## plain
| start mat | rock type | P[GPa] | T [°C] | buffer | capsule | run time [h] | SiO2 | TiO2 | Al2O3 | Cr2O3 | FeO | Fe2O3 | MnO | MgO | CaO | Na2O | K2O | Total | total Fe | calc: | SiO2 | TiO2 | Al2O3 | Cr2O3 | FeO | Fe2O3 | MnO | MgO | CaO | Na2O | K2O | Total | O coeff. | cations: | Si | Ti | Al | Cr | Fe2 | Fe3 | Mn | Mg | Ca | Na | K | total | Fe total | Mg# | Ca# | MgSi | NaSi | sum Maj | Fe3+ (Droop) | Fetotal EMPA | Fe3+ Mössbauer | sigma Möss | Fe3+ EELS | sigma EELS | Fe3 Flank | comp Fe3+ | Phase assemblage
this study (uncertainties not reported in this sheet) | [12 empty] | calc based on Fe-ratios | [41 empty] | copy of column U
KLB-1 / KLB-1 57Fe (1:9) (Holland and Powell) increased Maj fraction | [7 empty] | 48.7 |  | 6.01 |  |  | 6.56 |  | 33.3 | 5.42 |  |  | 99.99 | 6.56 | [36 empty] | Yellow samples have conflicting Fe-ratios between both methods
Z1699P | KLB-1 | peridotite - rw | 20 | 1600 | Re | ReReO2 in Pt | 12 | 52.3 |  | 6.9 |  | 3.0617 | 2.9383 |  | 31.6 | 2.9 | 0.15 |  | 99.85 | 6 |  | 0.87044 | 0 | 0.13535 | 0 | 0.042615 | 0.036801 | 0 | 0.78403 | 0.051714 | 0.0048405 | 0 | 1.9258 | 12 | 4.1668 | 3.627 | 0 | 0.56397 | 0 | 0.17757 | 0.15334 | 0 | 3.2669 | 0.21548 | 0.020169 | 0 | 8.0244 | 0.33091 | 0.94845 | 0.058876 | 0.60682 | 0.010085 | 0.6169 |  | 6 | 0.46 | 0.06 | 0.44 | 0.06 |  | 0.44 | Maj+Rw
H4560P | KLB-1 | peridotite - rw | 20 | 1800 | Re | ReReO2 in Pt | 6 | 51.8 |  | 6.8 |  | 2.6229 | 2.8771 |  | 30.3 | 4.9 | 0.03 |  | 99.33 | 5.5 |  | 0.86212 | 0 | 0.13339 | 0 | 0.036508 | 0.036034 | 0 | 0.75178 | 0.087379 | 0.00096809 | 0 | 1.9082 | 12 | 4.2039 | 3.6242 | 0 | 0.56073 | 0 | 0.15347 | 0.15148 | 0 | 3.1604 | 0.36733 | 0.0040697 | 0 | 8.0217 | 0.30496 | 0.95369 | 0.099786 | 0.62017 | 0.0020349 | 0.6222 |  | 5.5 | 0.63 | 0.04 | 0.47 | 0.05 |  | 0.47 | Maj+Ol+Opx?
Z1785P* | KLB-1 57Fe | peridotite - rw | 20 | 1800 | Mo | MoMoO2 in Pt | 9.5 | 52.1 |  | 6.5 |  | 4.426 | 0.37397 |  | 29 | 6.9 | 0.04 |  | 99.34 | 5.6 |  | 0.86712 | 0 | 0.1275 | 0 | 0.061606 | 0.0046838 | 0 | 0.71952 | 0.12304 | 0.0012908 | 0 | 1.9048 | 12 | 4.2293 | 3.6673 | 0 | 0.53924 | 0 | 0.26055 | 0.019809 | 0 | 3.0431 | 0.5204 | 0.0054592 | 0 | 8.0559 | 0.28036 | 0.92113 | 0.13608 | 0.66186 | 0.0027296 | 0.66459 |  | 4.8 | 0.07 | 0.03 |  |  |  | 0.07 | Maj+Wads+Rw?
Z1786P | KLB-1 57Fe | peridotite - rw | 20 | 1800 | Fe | Fe capsule | 10 | 54.4 |  | 2.93 |  | 5.039 | 0.56095 |  | 30.4 | 6.7 | 0.05 |  | 100.08 | 5.6 |  | 0.90539 | 0 | 0.057473 | 0 | 0.070138 | 0.0070256 | 0 | 0.75426 | 0.11948 | 0.0016135 | 0 | 1.9154 | 12 | 4.2073 | 3.8092 | 0 | 0.24181 | 0 | 0.29509 | 0.029559 | 0 | 3.1734 | 0.50267 | 0.0067884 | 0 | 8.0585 | 0.32465 | 0.91492 | 0.12658 | 0.80243 | 0.0033942 | 0.80583 |  | 5.6 | 0.09 | 0.04 |  |  |  | 0.09 | Maj+Rw?
Z1782P | KLB-1 57Fe | peridotite - rw | 17 | 1600 | Mo | MoMoO2 in Pt | 11.5 | 48.8 |  | 13 |  | 6.1034 | 0.59657 |  | 25.4 | 5.8 |  |  | 99.7 | 6.7 |  | 0.81219 | 0 | 0.255 | 0 | 0.084953 | 0.0074717 | 0 | 0.6302 | 0.10343 | 0 | 0 | 1.8932 | 12 | 4.2303 | 3.4358 | 0 | 1.0787 | 0 | 0.35938 | 0.031608 | 0 | 2.6659 | 0.43753 | 0 | 0 | 8.009 | 0.39099 | 0.88121 | 0.12635 | 0.43582 | 0 | 0.43582 |  | 6.7 | 0.08 | 0.03 | 0.16 | 0.04 |  | 0.08 | Maj+Ol+Rw
Z1700P | KLB-1 | peridotite - rw | 17 | 1800 | Fe | Fe-foil in Pt | 9.5 | 51.6 |  | 8.9 |  | 5.4872 | 1.0128 |  | 27.7 | 5.8 | 0.02 |  | 100.52 | 6.5 |  | 0.85879 | 0 | 0.17458 | 0 | 0.076376 | 0.012685 | 0 | 0.68727 | 0.10343 | 0.0006454 | 0 | 1.9138 | 12 | 4.1872 | 3.5959 | 0 | 0.73099 | 0 | 0.3198 | 0.053115 | 0 | 2.8777 | 0.43308 | 0.0027024 | 0 | 8.0134 | 0.37292 | 0.89999 | 0.11928 | 0.59324 | 0.0013512 | 0.59459 |  | 6.5 | 0.14 | 0.04 | 0.14 | 0.09 |  | 0.14 | Maj+Wads
H4321P | KLB-1 | peridotite - rw | 14 | 1800 | Re | ReReO2 in Pt | 11 | 47.5 |  | 15 |  | 3.7248 | 1.7752 |  | 28.6 | 3.2 | 0.02 |  | 99.82 | 5.5 |  | 0.79056 | 0 | 0.29423 | 0 | 0.051845 | 0.022234 | 0 | 0.7096 | 0.057064 | 0.0006454 | 0 | 1.9262 | 12 | 4.1744 | 3.3001 | 0 | 1.2283 | 0 | 0.21642 | 0.092814 | 0 | 2.9622 | 0.23821 | 0.0026942 | 0 | 8.0407 | 0.30924 | 0.93191 | 0.069717 | 0.29743 | 0.0013471 | 0.29878 |  | 5.5 |  |  | 0.29 | 0.04 |  | 0.29 | Maj+Ol
H4692P | KLB-1 57Fe | peridotite - rw | 14 | 1800 | Mo | MoMoO2 in Pt | 10 | 45.3 |  | 20.1 |  | 5.4 | 0 |  | 24.5 | 4.3 |  |  | 99.6 | 5.4 |  | 0.75394 | 0 | 0.39427 | 0 | 0.075162 | 0 | 0 | 0.60787 | 0.07668 | 0 | 0 | 1.9079 | 12 | 4.1973 | 3.1645 | 0 | 1.6549 | 0 | 0.31548 | 0 | 0 | 2.5514 | 0.32185 | 0 | 0 | 8.0081 | 0.31548 | 0.88996 | 0.10093 | 0.16449 | 0 | 0.16449 |  | 5.4 | 0 | 0.02 |  |  |  | 0 | Maj+Ol+Opx
H4556P | KLB-1 | peridotite - rw | 14 | 1600 (estimate) | Fe | Fe-foil in AuPd | 23 | 50.2 |  | 8.8 |  | 6.2469 | 1.1531 |  | 23.5 | 10.2 | 0.1 |  | 100.2 | 7.4 |  | 0.83549 | 0 | 0.17262 | 0 | 0.086951 | 0.014442 | 0 | 0.58306 | 0.18189 | 0.003227 | 0 | 1.8777 | 12 | 4.2779 | 3.5742 | 0 | 0.73844 | 0 | 0.37197 | 0.06178 | 0 | 2.4943 | 0.77812 | 0.013805 | 0 | 8.0326 | 0.43375 | 0.87023 | 0.21351 | 0.56038 | 0.0069024 | 0.56728 |  | 7.4 |  |  | 0.14 | 0.4 |  | 0.14 | Maj+Ol
0
MORB(after Litasov & Ohtani 2005) | [7 empty] | 51.5 |  | 15.8 |  |  | 11.1 |  | 7.8 | 11.6 | 2.5 |  | 100.3 | 11.1
Z1699B | MORB | basalt | 20 | 1600 | Re | ReReO2 in Pt | 12 | 45.1 |  | 17.3 |  | 8.2757 | 2.5243 |  | 11.1 | 12.6 | 2.1 |  | 99 | 10.8 |  | 0.75061 | 0 | 0.33935 | 0 | 0.11519 | 0.031615 | 0 | 0.2754 | 0.22469 | 0.067767 | 0 | 1.8046 | 12 | 4.4332 | 3.3276 | 0 | 1.5044 | 0 | 0.51066 | 0.14016 | 0 | 1.2209 | 0.9961 | 0.30042 | 0 | 8.0003 | 0.65082 | 0.70509 | 0.36518 | 0.027206 | 0.15021 | 0.17742 |  | 10.8 | 0.21 | 0.03 | 0.22 |  |  | 0.21 | Maj+Stish(al)
H4560B | MORB | basalt | 20 | 1800 | Re | ReReO2 in Pt | 6 | 45.3 |  | 17.8 |  | 8.9136 | 1.7864 |  | 8.8 | 13.2 | 2.6 |  | 98.4 | 10.7 |  | 0.75394 | 0 | 0.34916 | 0 | 0.12407 | 0.022373 | 0 | 0.21834 | 0.23539 | 0.083902 | 0 | 1.7872 | 12 | 4.4694 | 3.3697 | 0 | 1.5605 | 0 | 0.55451 | 0.099995 | 0 | 0.97584 | 1.052 | 0.37499 | 0 | 7.9876 | 0.65451 | 0.63766 | 0.40739 | -0.0053235 | 0.1875 | 0.18217 |  | 10.7 | 0.15 | 0.02 | 0.11 |  |  | 0.15 | Maj+Jd+Stish
Z1785B | MORB | basalt | 20 | 1800 | Mo | MoMoO2 in Pt | 9.5 | 49.4 |  | 16.8 |  | 9.2918 | 0.90821 |  | 8.1 | 12.1 | 2.4 |  | 99 | 10.2 |  | 0.82218 | 0 | 0.32954 | 0 | 0.12933 | 0.011375 | 0 | 0.20097 | 0.21577 | 0.077448 | 0 | 1.7866 | 12 | 4.3787 | 3.6001 | 0 | 1.443 | 0 | 0.56631 | 0.049807 | 0 | 0.87999 | 0.94481 | 0.33912 | 0 | 7.8231 | 0.61611 | 0.60844 | 0.39513 | 0.26097 | 0.16956 | 0.43053 |  | 10.2 | 0.08 | 0.04 |  |  |  | 0.08 | Maj
Z1786B* | MORB | basalt | 20 | 1800 | Fe | Fe capsule | 10 | 49.9 |  | 16.4 |  | 8.9512 | 1.2488 |  | 8.1 | 12.4 | 2.5 |  | 99.5 | 10.2 |  | 0.8305 | 0 | 0.32169 | 0 | 0.12459 | 0.01564 | 0 | 0.20097 | 0.22112 | 0.080675 | 0 | 1.7952 | 12 | 4.3573 | 3.6187 | 0 | 1.4017 | 0 | 0.54288 | 0.068149 | 0 | 0.87568 | 0.96349 | 0.35152 | 0 | 7.8221 | 0.61103 | 0.6173 | 0.40448 | 0.26718 | 0.17576 | 0.44295 |  | 10.2 | 0.11 | 0.06 |  |  |  | 0.11 | Maj
Z1700B b | MORB | basalt | 17 | 1800 | Fe | Fe-foil in Pt | 9.5 | 46.2 |  | 15.8 |  | 16.529 | 0.57097 |  | 7.3 | 10.9 | 1.9 |  | 99.2 | 17.1 |  | 0.76892 | 0 | 0.30992 | 0 | 0.23007 | 0.0071511 | 0 | 0.18112 | 0.19437 | 0.061313 | 0 | 1.7529 | 12 | 4.5289 | 3.4823 | 0 | 1.4036 | 0 | 1.0419 | 0.032386 | 0 | 0.82027 | 0.88029 | 0.27768 | 0 | 7.9385 | 1.0743 | 0.44048 | 0.32098 | 0.20466 | 0.13884 | 0.34349 |  | 17.1 | 0.03 | 0.01 | 0.19 | 0.07 |  | 0.03 | Maj+cpx | sample was very beam sensitive
H4321B | MORB | basalt | 14 | 1800 | Re | ReReO2 in Pt | 11 | 41.7 |  | 20.7 |  | 9.3001 | 3.1999 |  | 11.3 | 12.3 | 0.59 |  | 99.09 | 12.5 |  | 0.69402 | 0 | 0.40604 | 0 | 0.12945 | 0.040077 | 0 | 0.28037 | 0.21934 | 0.019039 | 0 | 1.7883 | 12 | 4.4512 | 3.0892 | 0 | 1.8074 | 0 | 0.5762 | 0.17839 | 0 | 1.248 | 0.97633 | 0.084747 | 0 | 7.9602 | 0.75459 | 0.68413 | 0.34863 | 0.0044999 | 0.042374 | 0.046874 |  | 12.5 |  |  | 0.23 | 0.03 |  | 0.23 | Maj+Stish+Cpx
H4692B | MORB | basalt | 14 | 1600 | Mo | MoMoO2 in Pt | 10 | 41.94 |  | 20.09 |  | 10.3983 | 3.1717 |  | 8.83 | 13.68 | 0.74 |  | 98.85 | 13.57 |  | 0.69802 | 0 | 0.39408 | 0 | 0.14473 | 0.039724 | 0 | 0.21908 | 0.24395 | 0.02388 | 0 | 1.7635 | 12 | 4.5004 | 3.1414 | 0 | 1.7735 | 0 | 0.65135 | 0.17877 | 0 | 0.98595 | 1.0979 | 0.10747 | 0 | 7.9363 | 0.83013 | 0.60218 | 0.40139 | 0.033885 | 0.053734 | 0.087618 |  | 13.57 | 0 | 0.02 | 0.21 | 0.02 |  | 0.21
H4557B a | MORB | basalt | 14 | 1800 | Fe | Fe-foil in Pt | 9.5 | 42.3 |  | 19.3 |  | 14.4873 | 1.6127 |  | 8.07 | 12.21 | 1 |  | 98.98 | 16.1 |  | 0.70401 | 0 | 0.37858 | 0 | 0.20165 | 0.020199 | 0 | 0.20023 | 0.21773 | 0.03227 | 0 | 1.7547 | 12 | 4.5421 | 3.1977 | 0 | 1.7196 | 0 | 0.91591 | 0.091745 | 0 | 0.90945 | 0.98898 | 0.14657 | 0 | 7.9699 | 1.0077 | 0.49823 | 0.35141 | 0.051136 | 0.073287 | 0.12442 |  | 16.1 |  |  | 0.09 | 0.02 |  | 0.09 | Maj+MajFe+cpx
H4557B b | MORB | basalt | 14 | 1800 | Fe | Fe-foil in Pt | 9.5 | 42.3 |  | 18 |  | 17.8166 | 1.9834 |  | 7.5 | 10.5 | 1 |  | 99.1 | 19.8 |  | 0.70401 | 0 | 0.35308 | 0 | 0.24799 | 0.024841 | 0 | 0.18608 | 0.18724 | 0.03227 | 0 | 1.7355 | 12 | 4.5936 | 3.2339 | 0 | 1.6219 | 0 | 1.1392 | 0.11411 | 0 | 0.85479 | 0.8601 | 0.14823 | 0 | 7.9722 | 1.2533 | 0.42869 | 0.30136 | 0.085687 | 0.074117 | 0.1598 |  | 19.8 |  |  | 0.09 | 0.02 |  | 0.09 | Maj+MajFe+cpx
Mars Mantle (Bertka and Fei 1997) | [7 empty] | 43.68 |  |  |  | 18.71 |  |  | 31.5 | 2.49 | 0.5 |  | 96.88 | 18.71 | [34 empty] | 18.71
Z1785M* | BFI | Mars mantle | 20 | 1800 | Mo | MoMoO2 in Pt | 9.5 | 52.1 |  | 7.3 |  | 6.0438 | 0.35616 |  | 29.6 | 4.1 | 0.34 |  | 99.84 | 6.4 |  | 0.86712 | 0 | 0.14319 | 0 | 0.084124 | 0.0044607 | 0 | 0.73441 | 0.073113 | 0.010972 | 0 | 1.9174 | 12 | 4.2063 | 3.6474 | 0 | 0.60232 | 0 | 0.35385 | 0.018763 | 0 | 3.0892 | 0.30754 | 0.046151 | 0 | 8.0652 | 0.37262 | 0.89723 | 0.081998 | 0.60122 | 0.023075 | 0.6243 |  | 6.4 | 0.05 | 0.02 |  |  |  | 0.05 | Maj+Wads+Rw
Z1786M | BFI | Mars mantle | 20 | 1800 | Fe | Fe capsule | 10 | 48.2 |  | 13.4 |  | 7.3788 | 0.72122 |  | 23.8 | 5.4 | 0.7 |  | 99.6 | 8.1 |  | 0.80221 | 0 | 0.26285 | 0 | 0.1027 | 0.009033 | 0 | 0.5905 | 0.096295 | 0.022589 | 0 | 1.8862 | 12 | 4.2659 | 3.4221 | 0 | 1.1213 | 0 | 0.43812 | 0.038533 | 0 | 2.519 | 0.41078 | 0.096361 | 0 | 8.0462 | 0.47666 | 0.85184 | 0.12197 | 0.32574 | 0.04818 | 0.37392 |  | 8.1 | 0.08 | 0.02 |  |  |  | 0.08 | Maj+Wads+Rw
Z1782M | BFI | Mars mantle | 17 | 1600 | Mo | MoMoO2 in Pt | 11.5 | 46 |  | 17.4 |  | 10.0423 | 1.2577 |  | 20.4 | 4.7 | 0.5 |  | 100.3 | 11.3 |  | 0.76559 | 0 | 0.34131 | 0 | 0.13978 | 0.015752 | 0 | 0.50615 | 0.083813 | 0.016135 | 0 | 1.8685 | 12 | 4.2787 | 3.2757 | 0 | 1.4604 | 0 | 0.59807 | 0.067398 | 0 | 2.1657 | 0.35861 | 0.069037 | 0 | 7.9949 | 0.66547 | 0.7836 | 0.11485 | 0.20671 | 0.034518 | 0.24123 |  | 11.3 | 0.1 | 0.04 | 0.25 | 0.04 |  | 0.1 | Maj+Ol+Rw?
H4692M* | BFI | Mars mantle | 14 | 1800 | Mo | MoMoO2 in Pt | 10 | 45.7 |  | 17.2 |  | 8.7124 | 1.8876 |  | 24.2 | 3.1 | 0.15 |  | 100.95 | 10.6 |  | 0.7606 | 0 | 0.33739 | 0 | 0.12127 | 0.023642 | 0 | 0.60043 | 0.055281 | 0.0048405 | 0 | 1.9034 | 12 | 4.2222 | 3.2114 | 0 | 1.4245 | 0 | 0.51201 | 0.09982 | 0 | 2.5351 | 0.23341 | 0.020437 | 0 | 8.0367 | 0.61183 | 0.83197 | 0.071149 | 0.19094 | 0.010219 | 0.20116 |  | 10.6 | 0 | 0.02 | 0.16 | 0.03 |  | 0.16 | Maj+Ol+Opx
*10 kV 50 nA Cameca SX5 measurements | [19 empty] | 0
McCammon & Ross 2003 | [19 empty] | 0
U307 |  | Mg,FeSiO3 | 18 | 1800 | Mo | [13 empty] | 0 | 0 | [15 empty] | 4 |  |  |  | 0.8 | 0 |  | 3.2 |  |  |  |  | 0.8 | [7 empty] | 0.08 |  |  |  |  | 0.08
U319 |  | Mg,FeSiO3 | 18 | 1800 | Mo | [13 empty] | 0 | 0 |  | 0 | 0 | 0 | 0 | 0 | 0 | 0 | 0 | 0 | 0 | 0 | 0 | 12 |  | 4 |  |  |  | 0.4 | 0 |  | 3.6 |  |  |  | 8 | 0.4 | [7 empty] | 0.07 |  |  |  |  | 0.07
U526 |  | Mg,FeSiO3 | 18 | 1900d | Fe | [13 empty] | 0 | 0 |  | 0 | 0 | 0 | 0 | 0 | 0 | 0 | 0 | 0 | 0 | 0 | 0 | 12 |  | 4 |  |  |  | 0.6 | 0 |  | 3.4 |  |  |  | 8 | 0.6 | [7 empty] | 0.09 |  |  |  |  | 0.09
U1089 |  | Mg,FeSiO3 | 20 | 1820d | Fe | [13 empty] | 0 | 0 |  | 0 | 0 | 0 | 0 | 0 | 0 | 0 | 0 | 0 | 0 | 0 | 0 | 12 |  | 4 |  |  |  | 0.6 | 0 |  | 3.4 |  |  |  | 8 | 0.6 | [7 empty] | 0.1 |  |  |  |  | 0.1
U1127 |  | Mg,FeSiO3 | 19 | 1900d | Fe | [13 empty] | 0 | 0 |  | 0 | 0 | 0 | 0 | 0 | 0 | 0 | 0 | 0 | 0 | 0 | 0 | 12 |  | 4.012 |  |  |  | 0.236 | 0 |  | 3.744 |  |  |  | 7.992 | 0.236 | [7 empty] | 0.03 |  |  |  |  | 0.03
U1120 |  | Mg,FeSiO3 | 19 | 1900d | Fe | [13 empty] | 0 | 0 |  | 0 | 0 | 0 | 0 | 0 | 0 | 0 | 0 | 0 | 0 | 0 | 0 | 12 |  | 4.044 |  |  |  | 0.46 | 0 |  | 3.448 |  |  |  | 7.952 | 0.46 | [7 empty] | 0.05 |  |  |  |  | 0.05
U1217 |  | Mg,FeSiO3 | 19 | 1900 | Fe | [13 empty] | 0 | 0 |  | 0 | 0 | 0 | 0 | 0 | 0 | 0 | 0 | 0 | 0 | 0 | 0 | 12 |  | 4 |  |  |  | 0.664 | 0 |  | 3.34 |  |  |  | 8.004 | 0.664 | [7 empty] | 0.06 |  |  |  |  | 0.06
U203 |  | Mg,FeSiO3 | 18 | 1800 | Re | [13 empty] | 0 | 0 |  | 0 | 0 | 0 | 0 | 0 | 0 | 0 | 0 | 0 | 0 | 0 | 0 | 12 |  | 4 |  |  |  | 0.4 | 0 |  | 3.6 |  |  |  | 8 | 0.4 | [7 empty] | 0.12 |  |  |  |  | 0.12
U1038 |  | Mg,FeSiO3 | 19 | 1900d | Re | [13 empty] | 0 | 0 |  | 0 | 0 | 0 | 0 | 0 | 0 | 0 | 0 | 0 | 0 | 0 | 0 | 12 |  | 3.988 |  |  |  | 0.608 | 0 |  | 3.42 |  |  |  | 8.016 | 0.608 | [7 empty] | 0.22 |  |  |  |  | 0.22
U1146 |  | Mg,FeSiO3 | 19 | 1900 | Re | [13 empty] | 0 | 0 |  | 0 | 0 | 0 | 0 | 0 | 0 | 0 | 0 | 0 | 0 | 0 | 0 | 12 |  | 3.988 |  |  |  | 0.22 | 0 |  | 3.804 |  |  |  | 8.012 | 0.22 | [7 empty] | 0.09 |  |  |  |  | 0.09
U1161 |  | Mg,FeSiO3 | 19 | 1900 | Re | [13 empty] | 0 | 0 |  | 0 | 0 | 0 | 0 | 0 | 0 | 0 | 0 | 0 | 0 | 0 | 0 | 12 |  | 3.976 |  |  |  | 0.196 | 0 |  | 3.848 |  |  |  | 8.02 | 0.196 | [7 empty] | 0.12 |  |  |  |  | 0.12
U1116 |  | Mg,FeSiO3 | 19 | 1900d | Re | [13 empty] | 0 | 0 |  | 0 | 0 | 0 | 0 | 0 | 0 | 0 | 0 | 0 | 0 | 0 | 0 | 12 |  | 4.008 |  |  |  | 0.456 | 0 |  | 3.528 |  |  |  | 7.992 | 0.456 | [7 empty] | 0.06 |  |  |  |  | 0.06
U1147 |  | Mg,FeSiO3 | 19 | 1900d | Re | [13 empty] | 0 | 0 |  | 0 | 0 | 0 | 0 | 0 | 0 | 0 | 0 | 0 | 0 | 0 | 0 | 12 |  | 4.02 |  |  |  | 0.4 | 0 |  | 3.56 |  |  |  | 7.98 | 0.4 | [7 empty] | 0.15 |  |  |  |  | 0.15
U1219 |  | Mg,FeSiO3 | 19 | 1900d | Re | [13 empty] | 0 | 0 |  | 0 | 0 | 0 | 0 | 0 | 0 | 0 | 0 | 0 | 0 | 0 | 0 | 12 |  | 4.008 |  |  |  | 0.712 | 0 |  | 3.276 |  |  |  | 7.996 | 0.712 | [7 empty] | 0.08 |  |  |  |  | 0.08
U1220 |  | Mg,FeSiO3 | 19 | 1900 | Re | [13 empty] | 0 | 0 |  | 0 | 0 | 0 | 0 | 0 | 0 | 0 | 0 | 0 | 0 | 0 | 0 | 12 |  | 3.992 |  |  |  | 0.664 | 0 |  | 3.356 |  |  |  | 8.012 | 0.664 | [7 empty] | 0.12 |  |  |  |  | 0.12
U2144 |  | Mg,FeSiO3 | 19 | 1900 | Re | [13 empty] | 0 | 0 |  | 0 | 0 | 0 | 0 | 0 | 0 | 0 | 0 | 0 | 0 | 0 | 0 | 12 |  | 3.72 |  |  |  | 0.56 | 0 |  | 3.36 |  |  |  | 7.64 | 0.56 | [7 empty] | 0.14 |  |  |  |  | 0.14
Rohrbach et al. 2017
starting material | [7 empty] | 47.5 | 0.29 | 6.45 | 0.56 | 26.2 |  |  | 14.7 | 3.8 | 0.5 |  | 100 | 26.2
zull-3 |  | Lherzolite | 10 | 1500 | Fe-sat. | Fe |  | 43.5 | 0.68 | 15.2 | 0.87 | 22.1 | 3.67 |  | 12.9 | 2.91 | 0.14 |  | 101.97 | 25.77 |  | 0.72398 | 0.0085143 | 0.29816 | 0.011449 | 0.30761 | 0.045965 | 0 | 0.32006 | 0.051893 | 0.0045178 | 0 | 1.7721 | 12 | 4.4773 | 3.2415 | 0.038121 | 1.3349 | 0.05126 | 1.3773 | 0.2058 | 0 | 1.433 | 0.23234 | 0.020228 | 0 | 7.9345 | 1.5831 | [9 empty] | 0.13 |  |  | 0.13
zulV-1 |  | Lherzolite | 12 | 1500 | Fe-sat. | Fe |  | 43.8 | 0.46 | 14 | 1.1 | 20.3 | 4.61 |  | 12.4 | 2.72 | 0.32 |  | 99.71 | 24.91 |  | 0.72898 | 0.0057597 | 0.27462 | 0.014475 | 0.28255 | 0.057738 | 0 | 0.30766 | 0.048504 | 0.010326 | 0 | 1.7306 | 12 | 4.5565 | 3.3216 | 0.026244 | 1.2513 | 0.065957 | 1.2875 | 0.26308 | 0 | 1.4018 | 0.22101 | 0.047052 | 0 | 7.8855 | 1.5505 | [9 empty] | 0.17 |  |  | 0.17
zull-4 |  | Lherzolite | 14 | 1500 | Fe-sat. | Fe |  | 50.5 | 0.36 | 8.4 | 0.69 | 9.77 | 5.59 |  | 19.4 | 5.25 | 1.56 |  | 101.52 | 15.36 |  | 0.84049 | 0.0045076 | 0.16477 | 0.00908 | 0.13599 | 0.070012 | 0 | 0.48134 | 0.093621 | 0.050341 | 0 | 1.8501 | 12 | 4.2982 | 3.6125 | 0.019374 | 0.70821 | 0.039027 | 0.5845 | 0.30092 | 0 | 2.0689 | 0.4024 | 0.21637 | 0 | 7.9522 | 0.88542 | [9 empty] | 0.34 |  |  | 0.34
[27 empty] | 0 | [6 empty] | 12
Xu et al. 2017 | [26 empty] | 0 | [6 empty] | 12
starting material
8 |  | CMASFCr | 8 | 1400 | none | Pt!! |  | 43.21 |  | 16.72 | 2.32 | 11.43 |  |  | 24.65 | 1.44 |  |  | 99.77 |  |  | 0.71916 | 0 | 0.32797 | 0.03053 | 0.15909 | 0 | 0 | 0.61159 | 0.025679 | 0 | 0 | 1.874 | 12 | 4.3283 | 3.1127 | 0 | 1.4196 | 0.13214 | 0.68861 | 0 | 0 | 2.6472 | 0.11115 | 0 | 0 | 8.1114
10 |  | CMASFCr | 10 | 1400 | none | Pt!! |  | 42.14 |  | 13.44 | 2.19 | 16.06 |  |  | 22.32 | 1.82 |  |  | 97.97 |  |  | 0.70135 | 0 | 0.26363 | 0.028819 | 0.22354 | 0 | 0 | 0.55378 | 0.032455 | 0 | 0 | 1.8036 | 12 | 4.5263 | 3.1745 | 0 | 1.1933 | 0.13045 | 1.0118 | 0 | 0 | 2.5066 | 0.1469 | 0 | 0 | 8.1636
12.5 |  | CMASFCr | 12.5 | 1600 | none | Pt!! |  | 43.89 |  | 10.75 | 1.69 | 15.94 |  |  | 25.1 | 1.28 |  |  | 98.65 |  |  | 0.73047 | 0 | 0.21087 | 0.022239 | 0.22187 | 0 | 0 | 0.62276 | 0.022826 | 0 | 0 | 1.831 | 12 | 4.4809 | 3.2731 | 0 | 0.94486 | 0.099652 | 0.99416 | 0 | 0 | 2.7905 | 0.10228 | 0 | 0 | 8.2046
14 |  | CMASFCr | 14 | 1600 | none | Pt!! |  | 44.03 |  | 10.8 | 1.61 | 15.58 |  |  | 25.25 | 1.31 |  |  | 98.58 |  |  | 0.7328 | 0 | 0.21185 | 0.021187 | 0.21686 | 0 | 0 | 0.62648 | 0.023361 | 0 | 0 | 1.8325 | 12 | 4.4745 | 3.2789 | 0 | 0.94791 | 0.0948 | 0.97033 | 0 | 0 | 2.8032 | 0.10453 | 0 | 0 | 8.1997
14 |  | CMASFCr | 14 | 1400 | none | Pt!! |  | 43.98 |  | 11.38 | 1.79 | 16.13 |  |  | 23.83 | 1.41 |  |  | 98.52 |  |  | 0.73197 | 0 | 0.22322 | 0.023555 | 0.22451 | 0 | 0 | 0.59125 | 0.025144 | 0 | 0 | 1.8197 | 12 | 4.486 | 3.2836 | 0 | 1.0014 | 0.10567 | 1.0072 | 0 | 0 | 2.6523 | 0.11279 | 0 | 0 | 8.1629
15 |  | CMASFCr | 15 | 1600 | none | Pt!! |  | 44.96 |  | 10.79 | 1.66 | 14.07 |  |  | 25.67 | 1.26 |  |  | 98.41 |  |  | 0.74828 | 0 | 0.21165 | 0.021845 | 0.19584 | 0 | 0 | 0.6369 | 0.022469 | 0 | 0 | 1.837 | 12 | 4.4411 | 3.3232 | 0 | 0.93997 | 0.097015 | 0.86975 | 0 | 0 | 2.8286 | 0.099787 | 0 | 0 | 8.1583
Tao et al. 2018
starting material (STM) | [7 empty] | 43.49 |  | 6.96 | 1.08 |  | 20.15 |  | 26.98 | 1.33 | [5 empty] | 0.72382 | 0 | 0.13652 | 0.014212 | 0 | 0.25237 | 0 | 0.6694 | 0.023717 | 0 | 0 | 1.82 | 12 | 4.3709 | 3.1638 | 0 | 0.59674 | 0.062121 | 0 | 1.1031 | 0 | 2.9259 | 0.10367 | 0 | 0 | 7.9553
LOI1395 |  | CMASFCr (Mars) | 6.5 | 1000 | none | Pt!! |  | 41.67 |  | 19.58 | 2.05 | 15.77 |  |  | 18.39 | 2.74 | [5 empty] | 0.69353 | 0 | 0.38407 | 0.026977 | 0.2195 | 0 | 0 | 0.45628 | 0.048861 | 0 | 0 | 1.8292 | 12 | 4.3984 | 3.0504 | 0 | 1.6893 | 0.11866 | 0.96546 | 0 | 0 | 2.0069 | 0.21491 | 0 | 0 | 8.0456 | [12 empty] | 0.135
LOI1382 |  | CMASFCr (Mars) | 8 | 1400 | none | Pt!! |  | 43.33 |  | 16.8 | 2.34 | 11.34 |  |  | 24.78 | 1.41 | [5 empty] | 0.72115 | 0 | 0.32954 | 0.030793 | 0.15784 | 0 | 0 | 0.61482 | 0.025144 | 0 | 0 | 1.8793 | 12 | 4.3156 | 3.1122 | 0 | 1.4222 | 0.13289 | 0.68118 | 0 | 0 | 2.6533 | 0.10851 | 0 | 0 | 8.1103 | [12 empty] | 0.54
LOI1381 |  | CMASFCr (Mars) | 10 | 1400 | none | Pt!! |  | 42.14 |  | 13.44 | 2.19 | 16.06 |  |  | 22.32 | 1.82 | [5 empty] | 0.70135 | 0 | 0.26363 | 0.028819 | 0.22354 | 0 | 0 | 0.55378 | 0.032455 | 0 | 0 | 1.8036 | 12 | 4.5263 | 3.1745 | 0 | 1.1933 | 0.13045 | 1.0118 | 0 | 0 | 2.5066 | 0.1469 | 0 | 0 | 8.1636 | [12 empty] | 0.54
LOI1372 |  | CMASFCr (Mars) | 12.5 | 1600 | none | Pt!! |  | 43.89 |  | 10.75 | 1.69 | 15.94 |  |  | 25.1 | 1.28 | [5 empty] | 0.73047 | 0 | 0.21087 | 0.022239 | 0.22187 | 0 | 0 | 0.62276 | 0.022826 | 0 | 0 | 1.831 | 12 | 4.4809 | 3.2731 | 0 | 0.94486 | 0.099652 | 0.99416 | 0 | 0 | 2.7905 | 0.10228 | 0 | 0 | 8.2046 | [12 empty] | 0.68
LOI1384 |  | CMASFCr (Mars) | 14 | 1400 | none | Pt!! |  | 43.17 |  | 11.27 | 1.78 | 16.15 |  |  | 23.7 | 1.42 | [5 empty] | 0.71849 | 0 | 0.22107 | 0.023424 | 0.22479 | 0 | 0 | 0.58802 | 0.025322 | 0 | 0 | 1.8011 | 12 | 4.5423 | 3.2636 | 0 | 1.0041 | 0.1064 | 1.0211 | 0 | 0 | 2.671 | 0.11502 | 0 | 0 | 8.1812 | [12 empty] | 0.59
LOI1374 |  | CMASFCr (Mars) | 14 | 1600 | none | Pt!! |  | 44.03 |  | 10.8 | 1.61 | 15.58 |  |  | 25.25 | 1.31 | [5 empty] | 0.7328 | 0 | 0.21185 | 0.021187 | 0.21686 | 0 | 0 | 0.62648 | 0.023361 | 0 | 0 | 1.8325 | 12 | 4.4745 | 3.2789 | 0 | 0.94791 | 0.0948 | 0.97033 | 0 | 0 | 2.8032 | 0.10453 | 0 | 0 | 8.1997 | [12 empty] | 0.67
LOI1375 |  | CMASFCr (Mars) | 15 | 1600 | none | Pt!! |  | 44.96 |  | 10.79 | 1.66 | 14.07 |  |  | 25.67 | 1.26 | [5 empty] | 0.74828 | 0 | 0.21165 | 0.021845 | 0.19584 | 0 | 0 | 0.6369 | 0.022469 | 0 | 0 | 1.837 | 12 | 4.4411 | 3.3232 | 0 | 0.93997 | 0.097015 | 0.86975 | 0 | 0 | 2.8286 | 0.099787 | 0 | 0 | 8.1583 | [12 empty] | 0.625

## General version
| Phase | start mat | P[GPa] | T [°C] | buffer | run time [h] | SiO2 | unc | TiO2 | unc | Al2O3 | unc | Cr2O3 | unc | FeO | unc | Fe2O3 | unc | Mo | unc | MgO | unc | CaO | unc | Na2O | unc | K2O | Total | total Fe | calc: | SiO2 |  | TiO2 |  | Al2O3 |  | Cr2O3 |  | FeO |  | Fe2O3 |  | MoO2 |  | MgO |  | CaO |  | Na2O |  | K2O |  | O coeff. | cations: | Si |  | Ti |  | Al |  | Cr |  | Fe2 |  | Fe3 |  | Mo |  | Mg |  | Ca |  | Na |  | K | total |  | Fe total | Fetotal EMPA | comp Fe3+ | Phase assemblage
this study (uncertainties not reported in this sheet) | [16 empty] | calc based on Fe-ratios | [61 empty] | copy of column U
KLB-1 / KLB-1 57Fe (1:9) (Holland and Powell) increased Maj fraction | [6 empty] | 48.7 |  |  |  | 6.01 | [5 empty] | 6.56 |  |  |  | 33.3 |  | 5.42 |  |  |  |  | 99.99 | 6.56
Z1699 | Majorite | KLB-1 | 20 | 1600 | Re | 12 | 52.3 | 0.5 |  |  | 6.9 | 0.2 |  |  | 6 | 0.2 | 0 |  |  |  | 31.6 | 0.2 | 2.9 | 0.2 | 0.15 | 0.06 |  | 101.21 | 6 |  | 0.87044 | 0.0083216 | 0 | 0 | 0.13535 | 0.0039231 | 0 | 0 | 0.083514 | 0.0027838 | 0 | 0 | 0 | 0 | 0.78403 | 0.0049622 | 0.051714 | 0.0035665 | 0.0048405 | 0.0019362 | 0 | 2.1489 | 12 | 4.1876 | 3.6451 | 0.034848 | 0 | 0 | 0.56678 | 0.016428 | 0 | 0 | 0.34972 | 0.011657 | 0 | 0 | 0 | 0 | 3.2832 | 0.02078 | 0.21656 | 0.014935 | 0.02027 | 0.008108 | 0 | 8.0817 | 0.10676 | 0.34972 | 6 | 0.44 | Maj+Rw
Z1699 | Ringwoodite | KLB-1 | 20 | 1600 | Re | 12 | 41.3 | 0.2 |  |  | 0.21 | 0.01 |  |  | 7.4 | [5 empty] | 51.1 | 0.1 | 0.03 | 0.01 | [6 empty] | 0.68737 | 0.0033287 | 0 | 0 | 0.0041193 | 0.00019615 | 0 | 0 | 0.103 | 0 | 0 | 0 | 0 | 0 | 1.2678 | 0.0024811 | 0.00053497 | 0.00017832 | 0 | 0 | 0 | 0 | 4 | 1.4533 | 0.99897 | 0.0048376 | 0 | 0 | 0.0059866 | 0.00028508 | 0 | 0 | 0.14969 | 0 | 0 | 0 | 0 | 0 | 1.8426 | 0.0036059 | 0.0007775 | 0.00025917 | 0 | 0 | 0 | 2.998 | 0.0089878
Z1699 | Re | KLB-1 | 20 | 1600 | Re | 12 | [24 empty] | 0 | 0 | 0 | 0 | 0 | 0 | 0 | 0 | 0 | 0 | 0 | 0 | 0 | 0 | 0 | 0 | 0 | 0 | 0 | 0 | 0 | 0 | 1 | #DIV/0! | #DIV/0! | #DIV/0! | #DIV/0! | #DIV/0! | #DIV/0! | #DIV/0! | #DIV/0! | #DIV/0! | #DIV/0! | #DIV/0! | #DIV/0! | #DIV/0! | #DIV/0! | #DIV/0! | #DIV/0! | #DIV/0! | #DIV/0! | #DIV/0! | #DIV/0! | #DIV/0! | #DIV/0! | #DIV/0! | #DIV/0!
Z1699 | ReO2 | KLB-1 | 20 | 1600 | Re | 12 | [24 empty] | 0 | 0 | 0 | 0 | 0 | 0 | 0 | 0 | 0 | 0 | 0 | 0 | 0 | 0 | 0 | 0 | 0 | 0 | 0 | 0 | 0 | 0 | 2 | #DIV/0! | #DIV/0! | #DIV/0! | #DIV/0! | #DIV/0! | #DIV/0! | #DIV/0! | #DIV/0! | #DIV/0! | #DIV/0! | #DIV/0! | #DIV/0! | #DIV/0! | #DIV/0! | #DIV/0! | #DIV/0! | #DIV/0! | #DIV/0! | #DIV/0! | #DIV/0! | #DIV/0! | #DIV/0! | #DIV/0! | #DIV/0!
H4560 | Majorite | KLB-1 | 20 | 1800 | Re | 6 | 51.8 | 0.2 |  |  | 6.8 | 0.3 |  |  | 5.5 | 0.3 | 0 |  |  |  | 30.3 | 0.5 | 4.9 | 0.3 |  |  |  | 100.9 | 5.5 |  | 0.86212 | 0.0033287 | 0 | 0 | 0.13339 | 0.0058846 | 0 | 0 | 0.076554 | 0.0041757 | 0 | 0 | 0 | 0 | 0.75178 | 0.012406 | 0.087379 | 0.0053497 | 0 | 0 | 0 | 2.1423 | 12 | 4.2253 | 3.6427 | 0.014065 | 0 | 0 | 0.56359 | 0.024864 | 0 | 0 | 0.32346 | 0.017644 | 0 | 0 | 0 | 0 | 3.1765 | 0.052417 | 0.3692 | 0.022604 | 0 | 0 | 0 | 8.0755 | 0.13159 | 0.32346 | 5.5 | 0.47 | Maj+Ol+Opx?
H4560 | Wadsleyite | KLB-1 | 20 | 1800 | Re | 6 | 41.1 | 0.2 |  |  | 0.4 | 0.1 |  |  | 6.8 | 0.2 |  |  |  |  | 51.8 | 0.4 | 0.1 | 0.1 | [6 empty] | 0.68404 | 0.0033287 | 0 | 0 | 0.0078462 | 0.0019615 | 0 | 0 | 0.094649 | 0.0027838 | 0 | 0 | 0 | 0 | 1.2852 | 0.0099245 | 0.0017832 | 0.0017832 | 0 | 0 | 0 | 0 | 4 | 1.4485 | 0.99082 | 0.0048215 | 0 | 0 | 0.011365 | 0.0028413 | 0 | 0 | 0.1371 | 0.0040323 | 0 | 0 | 0 | 0 | 1.8616 | 0.014375 | 0.002583 | 0.002583 | 0 | 0 | 0 | 3.0035 | 0.028654
H4560 | Re | KLB-1 | 20 | 1800 | Re | 6 | [8 empty] | 128.65 | [15 empty] | 0 | 0 | 0 | 0 | 0 | 0 | 0 | 0 | 1.7907 | 0 | 0 | 0 | 0 | 0 | 0 | 0 | 0 | 0 | 0 | 0 | 0 | 0 | 1 | 0.55845 | 0 | 0 | 0 | 0 | 0 | 0 | 0 | 0 | 1 | 0 | 0 | 0 | 0 | 0 | 0 | 0 | 0 | 0 | 0 | 0 | 0 | 1 | 0
H4560 | ReO2 | KLB-1 | 20 | 1800 | Re | 6 | [24 empty] | 0 | 0 | 0 | 0 | 0 | 0 | 0 | 0 | 0 | 0 | 0 | 0 | 0 | 0 | 0 | 0 | 0 | 0 | 0 | 0 | 0 | 0 | 2 | #DIV/0! | #DIV/0! | #DIV/0! | #DIV/0! | #DIV/0! | #DIV/0! | #DIV/0! | #DIV/0! | #DIV/0! | #DIV/0! | #DIV/0! | #DIV/0! | #DIV/0! | #DIV/0! | #DIV/0! | #DIV/0! | #DIV/0! | #DIV/0! | #DIV/0! | #DIV/0! | #DIV/0! | #DIV/0! | #DIV/0! | #DIV/0!
Z1785 | Majorite | KLB-1 | 20 | 1800 | Mo | 9.5 | 52.1 | 0.5 |  |  | 6.5 | 1 |  |  | 4.8 | 0.1 | 0 | 0 |  |  | 29 | 0.4 | 6.9 | 0.1 | 0.04 | 0.1 |  | 101.54 | 5.6 |  | 0.86712 | 0.0083216 | 0 | 0 | 0.1275 | 0.019615 | 0 | 0 | 0.066811 | 0.0013919 | 0 | 0 | 0 | 0 | 0.71952 | 0.0099245 | 0.12304 | 0.0017832 | 0.0012908 | 0.003227 | 0 | 2.1559 | 12 | 4.2321 | 3.6697 | 0.035218 | 0 | 0 | 0.53959 | 0.083014 | 0 | 0 | 0.28275 | 0.0058906 | 0 | 0 | 0 | 0 | 3.0451 | 0.042001 | 0.52073 | 0.0075468 | 0.0054627 | 0.013657 | 0 | 8.0633 | 0.18733 | 0.28275 | 4.8 | 0.07 | Maj+Wads+Rw?
Z1785 | Ringwoodite? | KLB-1 | 20 | 1800 | Mo | 9.5 | 40.27 | 0.33 |  |  | 0.15 | 0.01 |  |  | 9.57 | 0.07 |  |  |  |  | 50.42 | 0.37 | 0.08 | 0.01 | [6 empty] | 0.67023 | 0.0054923 | 0 | 0 | 0.0029423 | 0.00019615 | 0 | 0 | 0.1332 | 0.00097433 | 0 | 0 | 0 | 0 | 1.251 | 0.0091801 | 0.0014266 | 0.00017832 | 0 | 0 | 0 | 0 | 4 | 1.4649 | 0.98185 | 0.0080459 | 0 | 0 | 0.0043104 | 0.00028736 | 0 | 0 | 0.19514 | 0.0014273 | 0 | 0 | 0 | 0 | 1.8326 | 0.013448 | 0.0020899 | 0.00026124 | 0 | 0 | 0 | 3.016 | 0.02347
Z1785 | Mo | KLB-1 | 20 | 1800 | Mo | 9.5 | [12 empty] | 133.35 | [11 empty] | 0 | 0 | 0 | 0 | 0 | 0 | 0 | 0 | 0 | 0 | 0 | 0 | 1.0423 | 0 | 0 | 0 | 0 | 0 | 0 | 0 | 0 | 0 | 1 | 0.47971 | 0 | 0 | 0 | 0 | 0 | 0 | 0 | 0 | 0 | 0 | 0 | 0 | 0.5 | 0 | 0 | 0 | 0 | 0 | 0 | 0 | 0 | 0.5 | 0
Z1785 | MoO2 | KLB-1 | 20 | 1800 | Mo | 9.5 | [12 empty] | 100 | [11 empty] | 0 | 0 | 0 | 0 | 0 | 0 | 0 | 0 | 0 | 0 | 0 | 0 | 0.78162 | 0 | 0 | 0 | 0 | 0 | 0 | 0 | 0 | 0 | 2 | 1.2794 | 0 | 0 | 0 | 0 | 0 | 0 | 0 | 0 | 0 | 0 | 0 | 0 | 1 | 0 | 0 | 0 | 0 | 0 | 0 | 0 | 0 | 1 | 0
Z1786 | Majorite | KLB-1 | 20 | 1800 | Fe | 10 | 54.4 | 1 |  |  | 2.93 | 1.73 |  |  | 5.6 | 0.35 | 0 | 0 |  |  | 30.4 | 0.8 | 6.7 | 0.4 | 0.05 | 0.01 |  | 104.37 | 5.6 |  | 0.90539 | 0.016643 | 0 | 0 | 0.057473 | 0.033935 | 0 | 0 | 0.077946 | 0.0048716 | 0 | 0 | 0 | 0 | 0.75426 | 0.019849 | 0.11948 | 0.007133 | 0.0016135 | 0.0003227 | 0 | 2.216 | 12 | 4.2113 | 3.8129 | 0.07009 | 0 | 0 | 0.24204 | 0.14291 | 0 | 0 | 0.32825 | 0.020516 | 0 | 0 | 0 | 0 | 3.1764 | 0.083589 | 0.50315 | 0.030039 | 0.0067949 | 0.001359 | 0 | 8.0695 | 0.3485 | 0.32825 | 5.6 | 0.09 | Maj+Rw?
Z1786 | Mgwustite | KLB-1 | 20 | 1800 | Fe | 10 | 0.07 | 0.04 |  |  | 0.19 | 0.02 |  |  | 24.25 | 1.21 |  |  |  |  | 74.91 | 1.08 | 0.07 | 0.01 | 0.04 | 0.01 |  | 100.14 |  |  | 0.001165 | 0.00066573 | 0 | 0 | 0.0037269 | 0.00039231 | 0 | 0 | 0.33753 | 0.016842 | 0 | 0 | 0 | 0 | 1.8586 | 0.026796 | 0.0012483 | 0.00017832 | 0.0012908 | 0.0003227 | 0 | 2.1262 | 2 | 0.90664 | 0.0010563 | 0.00060358 | 0 | 0 | 0.003379 | 0.00035568 | 0 | 0 | 0.30602 | 0.01527 | 0 | 0 | 0 | 0 | 1.6851 | 0.024294 | 0.0011317 | 0.00016168 | 0.0011703 | 0.00029257 | 0 | 1.9978 | 0.040977
Z1786 | Ringwoodite? | KLB-1 | 20 | 1800 | Fe | 10 | 40.55 | 0.14 |  |  | 0.2 | 0.16 |  |  | 9 | 0.31 |  |  |  |  | 49.55 | 0.26 | 0.16 | 0.06 |  |  |  | 99.49 |  |  | 0.67489 | 0.0023301 | 0 | 0 | 0.0039231 | 0.0031385 | 0 | 0 | 0.12527 | 0.0043149 | 0 | 0 | 0 | 0 | 1.2294 | 0.0064509 | 0.0028532 | 0.0010699 | 0 | 0 | 0 | 2.1124 | 4 | 1.4743 | 0.99498 | 0.0034352 | 0 | 0 | 0.0057838 | 0.004627 | 0 | 0 | 0.18468 | 0.0063614 | 0 | 0 | 0 | 0 | 1.8125 | 0.0095105 | 0.0042064 | 0.0015774 | 0 | 0 | 0 | 3.0021 | 0.025511
Z1786 | High-Censt | KLB-1 | 20 | 1800 | Fe | 10 | 53.93 | 0.22 |  |  | 0.52 | 0.13 |  |  | 2.21 | 0.25 |  |  |  |  | 19.73 | 0.49 | 21.46 | 0.38 | 0.06 | 0.01 |  | 97.93 |  |  | 0.89757 | 0.0036615 | 0 | 0 | 0.0102 | 0.00255 | 0 | 0 | 0.030761 | 0.0034797 | 0 | 0 | 0 | 0 | 0.48952 | 0.012157 | 0.38269 | 0.0067763 | 0.0019362 | 0.0003227 | 0 | 2.0793 | 6 | 2.2104 | 1.984 | 0.0080936 | 0 | 0 | 0.022547 | 0.0056367 | 0 | 0 | 0.067995 | 0.0076918 | 0 | 0 | 0 | 0 | 1.0821 | 0.026873 | 0.84591 | 0.014979 | 0.0042798 | 0.00071331 | 0 | 4.0068 | 0.063988
Z1786 | Fe-metal | KLB-1 | 20 | 1800 | Fe | 10 | 0 |  |  |  | 0 |  |  |  | 128.65 | [5 empty] | 0 |  | 0 |  | 0 |  |  | 100 |  |  | 0 | 0 | 0 | 0 | 0 | 0 | 0 | 0 | 1.7907 | 0 | 0 | 0 | 0 | 0 | 0 | 0 | 0 | 0 | 0 | 0 | 0 | 2.1232 | 1 | 0.55845 | 0 | 0 | 0 | 0 | 0 | 0 | 0 | 0 | 1 | 0 | 0 | 0 | 0 | 0 | 0 | 0 | 0 | 0 | 0 | 0 | 0 | 1 | 0
Z1782 | Majorite | KLB-1 | 17 | 1600 | Mo | 11.5 | 48.8 | 0.8 |  |  | 13 | 1.6 |  |  | 6.7 | 0.3 | 0 | 0 |  |  | 25.4 | 1 | 5.8 | 0.3 |  |  |  | 103.7 | 6.7 |  | 0.81219 | 0.013315 | 0 | 0 | 0.255 | 0.031385 | 0 | 0 | 0.093257 | 0.0041757 | 0 | 0 | 0 | 0 | 0.6302 | 0.024811 | 0.10343 | 0.0053497 | 0 | 0 | 0 | 2.2018 | 12 | 4.2346 | 3.4393 | 0.056383 | 0 | 0 | 1.0798 | 0.1329 | 0 | 0 | 0.39491 | 0.017682 | 0 | 0 | 0 | 0 | 2.6687 | 0.10507 | 0.43798 | 0.022654 | 0 | 0 | 0 | 8.0207 | 0.33469 | 0.39491 | 6.7 | 0.08 | Maj+Ol+Rw
Z1782 | Wadsleyite | KLB-1 | 17 | 1600 | Mo | 11.5 | 40.4 | 0.1 |  |  | 0.2 | 0.1 |  |  | 12.1 | 0.2 |  |  |  |  | 46.4 | 0.3 | 0.09 | 0.05 | [6 empty] | 0.67239 | 0.0016643 | 0 | 0 | 0.0039231 | 0.0019615 | 0 | 0 | 0.16842 | 0.0027838 | 0 | 0 | 0 | 0 | 1.1512 | 0.0074433 | 0.0016049 | 0.00089162 | 0 | 0 | 0 | 0 | 4 | 1.497 | 1.0066 | 0.0024916 | 0 | 0 | 0.0058731 | 0.0029365 | 0 | 0 | 0.25213 | 0.0041675 | 0 | 0 | 0 | 0 | 1.7235 | 0.011143 | 0.0024027 | 0.0013348 | 0 | 0 | 0 | 2.9905 | 0.022073
Z1782 | High-Clinoenstatite | KLB-1 | 17 | 1600 | Mo | 11.5 | 55.3 | 0.4 |  |  | 0.23 | 0.03 |  |  | 2.98 | 0.27 |  |  |  |  | 20.5 | 0.6 | 20.1 | 0.9 | [6 empty] | 0.92037 | 0.0066573 | 0 | 0 | 0.0045116 | 0.00058846 | 0 | 0 | 0.041478 | 0.0037581 | 0 | 0 | 0 | 0 | 0.50863 | 0.014887 | 0.35843 | 0.016049 | 0 | 0 | 0 | 0 | 6 | 2.177 | 2.0037 | 0.014493 | 0 | 0 | 0.0098218 | 0.0012811 | 0 | 0 | 0.0903 | 0.0081815 | 0 | 0 | 0 | 0 | 1.1073 | 0.032409 | 0.78032 | 0.03494 | 0 | 0 | 0 | 3.9914 | 0.091304
Z1782 | Mo | KLB-1 | 17 | 1600 | Mo | 11.5 | [12 empty] | 133.35 | [11 empty] | 0 | 0 | 0 | 0 | 0 | 0 | 0 | 0 | 0 | 0 | 0 | 0 | 1.0423 | 0 | 0 | 0 | 0 | 0 | 0 | 0 | 0 | 0 | 1 | 0.47971 | 0 | 0 | 0 | 0 | 0 | 0 | 0 | 0 | 0 | 0 | 0 | 0 | 0.5 | 0 | 0 | 0 | 0 | 0 | 0 | 0 | 0 | 0.5 | 0
Z1782 | MoO2 | KLB-1 | 17 | 1600 | Mo | 11.5 | [12 empty] | 100 | [11 empty] | 0 | 0 | 0 | 0 | 0 | 0 | 0 | 0 | 0 | 0 | 0 | 0 | 0.78162 | 0 | 0 | 0 | 0 | 0 | 0 | 0 | 0 | 0 | 2 | 1.2794 | 0 | 0 | 0 | 0 | 0 | 0 | 0 | 0 | 0 | 0 | 0 | 0 | 1 | 0 | 0 | 0 | 0 | 0 | 0 | 0 | 0 | 1 | 0
Z1700 | Majorite | KLB-1 | 17 | 1800 | Fe | 9.5 | 51.6 | 0.5 |  |  | 8.9 | 0.4 |  |  | 6.5 | 0.5 | 0 | 0 |  |  | 27.7 | 0.4 | 5.8 | 0.3 |  |  |  | 102.6 | 6.5 |  | 0.85879 | 0.0083216 | 0 | 0 | 0.17458 | 0.0078462 | 0 | 0 | 0.090473 | 0.0069595 | 0 | 0 | 0 | 0 | 0.68727 | 0.0099245 | 0.10343 | 0.0053497 | 0 | 0 | 0 | 2.1784 | 12 | 4.1949 | 3.6025 | 0.034908 | 0 | 0 | 0.73234 | 0.032914 | 0 | 0 | 0.37952 | 0.029194 | 0 | 0 | 0 | 0 | 2.883 | 0.041632 | 0.43387 | 0.022442 | 0 | 0 | 0 | 8.0313 | 0.16109 | 0.37952 | 6.5 | 0.14 | Maj+Wads
Z1700 | Wadsleylite | KLB-1 | 17 | 1800 | Fe | 9.5 | 40.9 | 0.3 |  |  | 0.08 | 0.07 |  |  | 8.5 | 0.5 |  |  |  |  | 51 | 0.5 | 0.24 | 0.07 | [6 empty] | 0.68071 | 0.004993 | 0 | 0 | 0.0015692 | 0.0013731 | 0 | 0 | 0.11831 | 0.0069595 | 0 | 0 | 0 | 0 | 1.2654 | 0.012406 | 0.0042798 | 0.0012483 | 0 | 0 | 0 | 0 | 4 | 1.4536 | 0.9895 | 0.007258 | 0 | 0 | 0.0022811 | 0.001996 | 0 | 0 | 0.17198 | 0.010116 | 0 | 0 | 0 | 0 | 1.8394 | 0.018033 | 0.0062212 | 0.0018145 | 0 | 0 | 0 | 3.0094 | 0.039218
Z1700 | Fe-metal | KLB-1 | 17 | 1800 | Fe | 9.5 | [8 empty] | 128.65 | [15 empty] | 0 | 0 | 0 | 0 | 0 | 0 | 0 | 0 | 1.7907 | 0 | 0 | 0 | 0 | 0 | 0 | 0 | 0 | 0 | 0 | 0 | 0 | 0 | 1 | 0.55845 | 0 | 0 | 0 | 0 | 0 | 0 | 0 | 0 | 1 | 0 | 0 | 0 | 0 | 0 | 0 | 0 | 0 | 0 | 0 | 0 | 0 | 1 | 0
H4321 | Majorite | KLB-1 | 14 | 1800 | Re | 11 | 47.5 | 0.5 |  |  | 15 | 0.6 |  |  | 5.5 | 0.3 | 0 | 0 |  |  | 28.6 | 0.3 | 3.2 | 0.1 | 0.02 | 0.02 |  | 101.64 | 5.5 |  | 0.79056 | 0.0083216 | 0 | 0 | 0.29423 | 0.011769 | 0 | 0 | 0.076554 | 0.0041757 | 0 | 0 | 0 | 0 | 0.7096 | 0.0074433 | 0.057064 | 0.0017832 | 0.0006454 | 0.0006454 | 0 | 2.1581 | 12 | 4.187 | 3.3101 | 0.034843 | 0 | 0 | 1.232 | 0.049278 | 0 | 0 | 0.32053 | 0.017484 | 0 | 0 | 0 | 0 | 2.9711 | 0.031165 | 0.23893 | 0.0074665 | 0.0027023 | 0.0027023 | 0 | 8.0753 | 0.14294 | 0.32053 | 5.5 | 0.29 | Maj+Ol
H4321 | Olivine | KLB-1 | 14 | 1800 | Re | 11 | 41.4 | 0.2 |  |  | 0.08 | 0.04 |  |  | 5.6 | 0.2 |  |  |  |  | 53.2 | 0.3 | 0.15 | 0.01 | 0.02 | 0.01 |  |  |  |  | 0.68903 | 0.0033287 | 0 | 0 | 0.0015692 | 0.00078462 | 0 | 0 | 0.077946 | 0.0027838 | 0 | 0 | 0 | 0 | 1.32 | 0.0074433 | 0.0026749 | 0.00017832 | 0.0006454 | 0.0003227 | 0 | 0 | 4 | 1.4382 | 0.99094 | 0.0047872 | 0 | 0 | 0.0022568 | 0.0011284 | 0 | 0 | 0.1121 | 0.0040036 | 0 | 0 | 0 | 0 | 1.8983 | 0.010705 | 0.0038469 | 0.00025646 | 0.00092819 | 0.00046409 | 0 | 3.0084 | 0.021344
H4321 | Re | KLB-1 | 14 | 1800 | Re | 11 | [24 empty] | 0 | 0 | 0 | 0 | 0 | 0 | 0 | 0 | 0 | 0 | 0 | 0 | 0 | 0 | 0 | 0 | 0 | 0 | 0 | 0 | 0 | 0 | 1 | #DIV/0! | #DIV/0! | #DIV/0! | #DIV/0! | #DIV/0! | #DIV/0! | #DIV/0! | #DIV/0! | #DIV/0! | #DIV/0! | #DIV/0! | #DIV/0! | #DIV/0! | #DIV/0! | #DIV/0! | #DIV/0! | #DIV/0! | #DIV/0! | #DIV/0! | #DIV/0! | #DIV/0! | #DIV/0! | #DIV/0! | #DIV/0!
H4321 | ReO2 | KLB-1 | 14 | 1800 | Re | 11 | [24 empty] | 0 | 0 | 0 | 0 | 0 | 0 | 0 | 0 | 0 | 0 | 0 | 0 | 0 | 0 | 0 | 0 | 0 | 0 | 0 | 0 | 0 | 0 | 2 | #DIV/0! | #DIV/0! | #DIV/0! | #DIV/0! | #DIV/0! | #DIV/0! | #DIV/0! | #DIV/0! | #DIV/0! | #DIV/0! | #DIV/0! | #DIV/0! | #DIV/0! | #DIV/0! | #DIV/0! | #DIV/0! | #DIV/0! | #DIV/0! | #DIV/0! | #DIV/0! | #DIV/0! | #DIV/0! | #DIV/0! | #DIV/0!
H4692 | Majorite | KLB-1 | 14 | 1600 | Mo | 10 | 45.3 | 1.4 |  |  | 20.1 | 2 |  |  | 5.4 | 1 | 0 |  |  |  | 24.5 | 1 | 4.3 | 0.2 |  |  |  | 105.2 | 5.4 |  | 0.75394 | 0.023301 | 0 | 0 | 0.39427 | 0.039231 | 0 | 0 | 0.075162 | 0.013919 | 0 | 0 | 0 | 0 | 0.60787 | 0.024811 | 0.07668 | 0.0035665 | 0 | 0 | 0 | 2.2336 | 12 | 4.1973 | 3.1645 | 0.097799 | 0 | 0 | 1.6549 | 0.16466 | 0 | 0 | 0.31548 | 0.058421 | 0 | 0 | 0 | 0 | 2.5514 | 0.10414 | 0.32185 | 0.01497 | 0 | 0 | 0 | 8.0081 | 0.43999 | 0.31548 | 5.4 | 0 | Maj+Ol+Opx
H4692 | Olivine | KLB-1 | 14 | 1600 | Mo | 10 | 41.4 | 0.2 |  |  | 0.05 | 0.01 |  |  | 6.6 | 0.3 |  |  |  |  | 51.1 | 0.3 | 0.14 | 0.02 | [6 empty] | 0.68903 | 0.0033287 | 0 | 0 | 0.00098077 | 0.00019615 | 0 | 0 | 0.091865 | 0.0041757 | 0 | 0 | 0 | 0 | 1.2678 | 0.0074433 | 0.0024965 | 0.00035665 | 0 | 0 | 0 | 0 | 4 | 1.4589 | 1.0052 | 0.0048563 | 0 | 0 | 0.0014309 | 0.00028618 | 0 | 0 | 0.13402 | 0.006092 | 0 | 0 | 0 | 0 | 1.8497 | 0.010859 | 0.0036423 | 0.00052033 | 0 | 0 | 0 | 2.994 | 0.022614
H4692 | Orthopyroxene | KLB-1 | 14 | 1600 | Mo | 10 | 56.12 | 0.6 |  |  | 0.5 | 0.05 |  |  | 4.3 | 0.04 |  |  |  |  | 24.7 | 0.25 | 13.9 | 0.14 | [6 empty] | 0.93402 | 0.009986 | 0 | 0 | 0.0098077 | 0.00098077 | 0 | 0 | 0.059851 | 0.00055676 | 0 | 0 | 0 | 0 | 0.61283 | 0.0062028 | 0.24787 | 0.0024965 | 0 | 0 | 0 | 0 | 6 | 2.1403 | 1.9991 | 0.021373 | 0 | 0 | 0.020992 | 0.0020992 | 0 | 0 | 0.1281 | 0.0011916 | 0 | 0 | 0 | 0 | 1.3117 | 0.013276 | 0.53053 | 0.0053434 | 0 | 0 | 0 | 3.9904 | 0.043283
H4692 | Mo | KLB-1 | 14 | 1600 | Mo | 10 | [12 empty] | 133.35 | [11 empty] | 0 | 0 | 0 | 0 | 0 | 0 | 0 | 0 | 0 | 0 | 0 | 0 | 1.0423 | 0 | 0 | 0 | 0 | 0 | 0 | 0 | 0 | 0 | 1 | 0.47971 | 0 | 0 | 0 | 0 | 0 | 0 | 0 | 0 | 0 | 0 | 0 | 0 | 0.5 | 0 | 0 | 0 | 0 | 0 | 0 | 0 | 0 | 0.5 | 0
H4692 | MoO2 | KLB-1 | 14 | 1600 | Mo | 10 | [12 empty] | 100 | [11 empty] | 0 | 0 | 0 | 0 | 0 | 0 | 0 | 0 | 0 | 0 | 0 | 0 | 0.78162 | 0 | 0 | 0 | 0 | 0 | 0 | 0 | 0 | 0 | 2 | 1.2794 | 0 | 0 | 0 | 0 | 0 | 0 | 0 | 0 | 0 | 0 | 0 | 0 | 1 | 0 | 0 | 0 | 0 | 0 | 0 | 0 | 0 | 1 | 0
H4556 | Majorite | KLB-1 | 14 | 1600 | Fe | 23 | 50.2 | 0.5 |  |  | 8.8 | 0.3 |  |  | 7.4 | 0.5 | 0 | 0 |  |  | 23.5 | 2 | 10.2 | 1 |  |  |  | 104.4 | 7.4 |  | 0.83549 | 0.0083216 | 0 | 0 | 0.17262 | 0.0058846 | 0 | 0 | 0.103 | 0.0069595 | 0 | 0 | 0 | 0 | 0.58306 | 0.049622 | 0.18189 | 0.017832 | 0 | 0 | 0 | 2.2167 | 12 | 4.289 | 3.5834 | 0.035691 | 0 | 0 | 0.74035 | 0.025239 | 0 | 0 | 0.44177 | 0.029849 | 0 | 0 | 0 | 0 | 2.5007 | 0.21283 | 0.78013 | 0.076483 | 0 | 0 | 0 | 8.0464 | 0.38009 | 0.44177 | 7.4 | 0.14 | Maj+Ol
H4556 | Olivine | KLB-1 | 14 | 1600 | Fe | 23 | 40.9 | 1 |  |  | 1.1 | 0.3 |  |  | 8.3 | 1 |  |  |  |  | 49.3 | 2 | 0.6 | 0.3 | [6 empty] | 0.68071 | 0.016643 | 0 | 0 | 0.021577 | 0.0058846 | 0 | 0 | 0.11553 | 0.013919 | 0 | 0 | 0 | 0 | 1.2232 | 0.049622 | 0.010699 | 0.0053497 | 0 | 0 | 0 | 0 | 4 | 1.4582 | 0.99258 | 0.024268 | 0 | 0 | 0.031463 | 0.0085807 | 0 | 0 | 0.16846 | 0.020296 | 0 | 0 | 0 | 0 | 1.7836 | 0.072357 | 0.015601 | 0.0078007 | 0 | 0 | 0 | 2.9917 | 0.1333
H4556 | Fe-metal | KLB-1 | 14 | 1600 | Fe | 23 | [8 empty] | 128.65 | [15 empty] | 0 | 0 | 0 | 0 | 0 | 0 | 0 | 0 | 1.7907 | 0 | 0 | 0 | 0 | 0 | 0 | 0 | 0 | 0 | 0 | 0 | 0 | 0 | 1 | 0.55845 | 0 | 0 | 0 | 0 | 0 | 0 | 0 | 0 | 1 | 0 | 0 | 0 | 0 | 0 | 0 | 0 | 0 | 0 | 0 | 0 | 0 | 1 | 0
Z1699 | Majorite | MORB | 20 | 1600 | Re | 12 | 45.1 | 0.5 |  |  | 17.3 | 0.7 |  |  | 10.8 | 0.2 | 0 | 0 |  |  | 11.1 | 0.1 | 12.6 | 0.1 | 2.1 | 0.1 |  | 100.7 | 10.8 |  | 0.75061 | 0.0083216 | 0 | 0 | 0.33935 | 0.013731 | 0 | 0 | 0.15032 | 0.0027838 | 0 | 0 | 0 | 0 | 0.2754 | 0.0024811 | 0.22469 | 0.0017832 | 0.067767 | 0.003227 | 0 | 2.1381 | 12 | 4.4534 | 3.3428 | 0.03706 | 0 | 0 | 1.5113 | 0.061149 | 0 | 0 | 0.66946 | 0.012397 | 0 | 0 | 0 | 0 | 1.2265 | 0.011049 | 1.0006 | 0.0079416 | 0.30179 | 0.014371 | 0 | 8.0525 | 0.14397 | 0.66946 | 10.8 | 0.21 | Maj+Stish(al)
Z1699 | Stishovite | MORB | 20 | 1600 | Re | 12 | 97.7 | 0.9 |  |  | 1 | 0.2 |  |  | 0.27 | 0.04 |  |  |  |  | 0.06 | 0.01 | 0.12 | 0.03 | 0.17 | 0.2 |  |  |  |  | 1.626 | 0.014979 | 0 | 0 | 0.019615 | 0.0039231 | 0 | 0 | 0.0037581 | 0.00055676 | 0 | 0 | 0 | 0 | 0.0014887 | 0.00024811 | 0.0021399 | 0.00053497 | 0.0054859 | 0.006454 | 0 | 0 | 2 | 0.6076 | 0.98798 | 0.0091012 | 0 | 0 | 0.011918 | 0.0023837 | 0 | 0 | 0.0022834 | 0.00033828 | 0 | 0 | 0 | 0 | 0.00090451 | 0.00015075 | 0.0013002 | 0.00032505 | 0.0033332 | 0.0039214 | 0 | 1.0077 | 0.01622
Z1699 | Re | MORB | 20 | 1600 | Re | 12 | [24 empty] | 0 | 0 | 0 | 0 | 0 | 0 | 0 | 0 | 0 | 0 | 0 | 0 | 0 | 0 | 0 | 0 | 0 | 0 | 0 | 0 | 0 | 0 | 1 | #DIV/0! | #DIV/0! | #DIV/0! | #DIV/0! | #DIV/0! | #DIV/0! | #DIV/0! | #DIV/0! | #DIV/0! | #DIV/0! | #DIV/0! | #DIV/0! | #DIV/0! | #DIV/0! | #DIV/0! | #DIV/0! | #DIV/0! | #DIV/0! | #DIV/0! | #DIV/0! | #DIV/0! | #DIV/0! | #DIV/0! | #DIV/0!
Z1699 | ReO2 | MORB | 20 | 1600 | Re | 12 | [24 empty] | 0 | 0 | 0 | 0 | 0 | 0 | 0 | 0 | 0 | 0 | 0 | 0 | 0 | 0 | 0 | 0 | 0 | 0 | 0 | 0 | 0 | 0 | 2 | #DIV/0! | #DIV/0! | #DIV/0! | #DIV/0! | #DIV/0! | #DIV/0! | #DIV/0! | #DIV/0! | #DIV/0! | #DIV/0! | #DIV/0! | #DIV/0! | #DIV/0! | #DIV/0! | #DIV/0! | #DIV/0! | #DIV/0! | #DIV/0! | #DIV/0! | #DIV/0! | #DIV/0! | #DIV/0! | #DIV/0! | #DIV/0!
H4560 | Majorite | MORB | 20 | 1800 | Re | 6 | 45.3 | 0.8 |  |  | 17.8 | 0.3 |  |  | 10.7 | 0.2 | 0 | 0 |  |  | 8.8 | 0.1 | 13.2 | 0.2 | 2.6 | 0.1 |  | 100.1 | 10.7 |  | 0.75394 | 0.013315 | 0 | 0 | 0.34916 | 0.0058846 | 0 | 0 | 0.14893 | 0.0027838 | 0 | 0 | 0 | 0 | 0.21834 | 0.0024811 | 0.23539 | 0.0035665 | 0.083902 | 0.003227 | 0 | 2.1254 | 12 | 4.4839 | 3.3806 | 0.059702 | 0 | 0 | 1.5656 | 0.026386 | 0 | 0 | 0.6678 | 0.012482 | 0 | 0 | 0 | 0 | 0.97901 | 0.011125 | 1.0555 | 0.015992 | 0.37621 | 0.01447 | 0 | 8.0247 | 0.14016 | 0.6678 | 10.7 | 0.15 | Maj+Jd+Stish
H4560 | High-Clinoenstatite | MORB | 20 | 1800 | Re | 6 | 57 | 1 |  |  | 16.9 | 0.5 |  |  | 3.9 | 0.3 |  |  |  |  | 4.7 | 0.1 | 6.3 | 0.3 | 9.8 | 0.5 |  |  |  |  | 0.94867 | 0.016643 | 0 | 0 | 0.3315 | 0.0098077 | 0 | 0 | 0.054284 | 0.0041757 | 0 | 0 | 0 | 0 | 0.11661 | 0.0024811 | 0.11234 | 0.0053497 | 0.31624 | 0.016135 | 0 | 0 | 6 | 2.1157 | 2.0071 | 0.035212 | 0 | 0 | 0.70136 | 0.02075 | 0 | 0 | 0.11485 | 0.0088345 | 0 | 0 | 0 | 0 | 0.24672 | 0.0052493 | 0.23769 | 0.011318 | 0.66908 | 0.034137 | 0 | 3.9768 | 0.1155
H4560 | Stishovite | MORB | 20 | 1800 | Re | 6 | 98 | 2 |  |  | 2 | 2 | [18 empty] | 1.631 | 0.033287 | 0 | 0 | 0.039231 | 0.039231 | 0 | 0 | 0 | 0 | 0 | 0 | 0 | 0 | 0 | 0 | 0 | 0 | 0 | 0 | 0 | 0 | 2 | 0.60224 | 0.98228 | 0.020047 | 0 | 0 | 0.023627 | 0.023627 | 0 | 0 | 0 | 0 | 0 | 0 | 0 | 0 | 0 | 0 | 0 | 0 | 0 | 0 | 0 | 1.0059 | 0.043673
H4560 | Re | MORB | 20 | 1800 | Re | 6 | [24 empty] | 0 | 0 | 0 | 0 | 0 | 0 | 0 | 0 | 0 | 0 | 0 | 0 | 0 | 0 | 0 | 0 | 0 | 0 | 0 | 0 | 0 | 0 | 1 | #DIV/0! | #DIV/0! | #DIV/0! | #DIV/0! | #DIV/0! | #DIV/0! | #DIV/0! | #DIV/0! | #DIV/0! | #DIV/0! | #DIV/0! | #DIV/0! | #DIV/0! | #DIV/0! | #DIV/0! | #DIV/0! | #DIV/0! | #DIV/0! | #DIV/0! | #DIV/0! | #DIV/0! | #DIV/0! | #DIV/0! | #DIV/0!
H4560 | ReO2 | MORB | 20 | 1800 | Re | 6 | [24 empty] | 0 | 0 | 0 | 0 | 0 | 0 | 0 | 0 | 0 | 0 | 0 | 0 | 0 | 0 | 0 | 0 | 0 | 0 | 0 | 0 | 0 | 0 | 2 | #DIV/0! | #DIV/0! | #DIV/0! | #DIV/0! | #DIV/0! | #DIV/0! | #DIV/0! | #DIV/0! | #DIV/0! | #DIV/0! | #DIV/0! | #DIV/0! | #DIV/0! | #DIV/0! | #DIV/0! | #DIV/0! | #DIV/0! | #DIV/0! | #DIV/0! | #DIV/0! | #DIV/0! | #DIV/0! | #DIV/0! | #DIV/0!
Z1785 | Majorite | MORB | 20 | 1800 | Mo | 9.5 | 51 | 2 |  |  | 16.4 | 0.7 |  |  | 9.83 | 0.4 | 0 | 0 |  |  | 7.9 | 0.4 | 11.7 | 0.5 | 2.31 | 0.17 |  | 99.14 | 9.83 |  | 0.84881 | 0.033287 | 0 | 0 | 0.32169 | 0.013731 | 0 | 0 | 0.13682 | 0.0055676 | 0 | 0 | 0 | 0 | 0.19601 | 0.0099245 | 0.20864 | 0.0089162 | 0.074543 | 0.0054859 | 0 | 2.105 | 12 | 4.3496 | 3.6919 | 0.14478 | 0 | 0 | 1.3992 | 0.059723 | 0 | 0 | 0.59512 | 0.024216 | 0 | 0 | 0 | 0 | 0.85255 | 0.043167 | 0.90749 | 0.038782 | 0.32423 | 0.023861 | 0 | 7.7706 | 0.33453 | 0.59512 | 9.83 | 0.08 | Maj
Z1785 | Mo | MORB | 20 | 1800 | Mo | 9.5 | [12 empty] | 133.35 | [11 empty] | 0 | 0 | 0 | 0 | 0 | 0 | 0 | 0 | 0 | 0 | 0 | 0 | 1.0423 | 0 | 0 | 0 | 0 | 0 | 0 | 0 | 0 | 0 | 1 | 0.47971 | 0 | 0 | 0 | 0 | 0 | 0 | 0 | 0 | 0 | 0 | 0 | 0 | 0.5 | 0 | 0 | 0 | 0 | 0 | 0 | 0 | 0 | 0.5 | 0
Z1785 | MoO2 | MORB | 20 | 1800 | Mo | 9.5 | [12 empty] | 100 | [11 empty] | 0 | 0 | 0 | 0 | 0 | 0 | 0 | 0 | 0 | 0 | 0 | 0 | 0.78162 | 0 | 0 | 0 | 0 | 0 | 0 | 0 | 0 | 0 | 2 | 1.2794 | 0 | 0 | 0 | 0 | 0 | 0 | 0 | 0 | 0 | 0 | 0 | 0 | 1 | 0 | 0 | 0 | 0 | 0 | 0 | 0 | 0 | 1 | 0
Z1786 | Majorite | MORB | 20 | 1800 | Fe | 10 | 49.9 | 1.1 |  |  | 16.4 | 0.4 |  |  | 10.2 | 0.5 | 0 | 0 |  |  | 8.1 | 0.3 | 12.4 | 0.6 | 2.5 | 0.3 |  | 102.7 | 10.2 |  | 0.8305 | 0.018308 | 0 | 0 | 0.32169 | 0.0078462 | 0 | 0 | 0.14197 | 0.0069595 | 0 | 0 | 0 | 0 | 0.20097 | 0.0074433 | 0.22112 | 0.010699 | 0.080675 | 0.0096809 | 0 | 2.1806 | 12 | 4.3669 | 3.6267 | 0.079948 | 0 | 0 | 1.4048 | 0.034264 | 0 | 0 | 0.61998 | 0.030391 | 0 | 0 | 0 | 0 | 0.87762 | 0.032504 | 0.96562 | 0.046724 | 0.3523 | 0.042276 | 0 | 7.847 | 0.26611 | 0.61998 | 10.2 | 0.11 | Maj
Z1786 | Fe-Metal | MORB | 20 | 1800 | Fe | 10 | [8 empty] | 128.65 | [15 empty] | 0 | 0 | 0 | 0 | 0 | 0 | 0 | 0 | 1.7907 | 0 | 0 | 0 | 0 | 0 | 0 | 0 | 0 | 0 | 0 | 0 | 0 | 0 | 1 | 0.55845 | 0 | 0 | 0 | 0 | 0 | 0 | 0 | 0 | 1 | 0 | 0 | 0 | 0 | 0 | 0 | 0 | 0 | 0 | 0 | 0 | 0 | 1 | 0
Z1700 | Majorite | MORB | 17 | 1800 | Fe | 9.5 | 46.2 | 2 |  |  | 15.8 | 0.8 |  |  | 17.1 | 1 | 0 | 0 |  |  | 7.3 | 0.2 | 10.9 | 0.4 | 1.9 | 0.1 |  | 103.7 | 17.1 |  | 0.76892 | 0.033287 | 0 | 0 | 0.30992 | 0.015692 | 0 | 0 | 0.23801 | 0.013919 | 0 | 0 | 0 | 0 | 0.18112 | 0.0049622 | 0.19437 | 0.007133 | 0.061313 | 0.003227 | 0 | 2.2018 | 12 | 4.5336 | 3.486 | 0.15091 | 0 | 0 | 1.4051 | 0.071143 | 0 | 0 | 1.0791 | 0.063103 | 0 | 0 | 0 | 0 | 0.82113 | 0.022497 | 0.88122 | 0.032338 | 0.27797 | 0.01463 | 0 | 7.9505 | 0.35462 | 1.0791 | 17.1 | 0.03 | Maj+cpx | sample was very beam sensitive
Z1700 | Clinopyroxene | MORB | 17 | 1800 | Fe | 9.5 | 54.3 | 0.4 |  |  | 14.8 | 0.8 |  |  | 5.4 | 0.5 |  |  |  |  | 7.2 | 0.2 | 10.3 | 0.1 | 6.9 | 0.3 |  |  |  |  | 0.90373 | 0.0066573 | 0 | 0 | 0.29031 | 0.015692 | 0 | 0 | 0.075162 | 0.0069595 | 0 | 0 | 0 | 0 | 0.17864 | 0.0049622 | 0.18367 | 0.0017832 | 0.22266 | 0.0096809 | 0 | 0 | 6 | 2.1492 | 1.9423 | 0.014308 | 0 | 0 | 0.62393 | 0.033726 | 0 | 0 | 0.16154 | 0.014957 | 0 | 0 | 0 | 0 | 0.38393 | 0.010665 | 0.39475 | 0.0038326 | 0.47855 | 0.020806 | 0 | 3.985 | 0.098295
Z1700 | Fe-metal | MORB | 17 | 1800 | Fe | 9.5 | [8 empty] | 128.65 | [15 empty] | 0 | 0 | 0 | 0 | 0 | 0 | 0 | 0 | 1.7907 | 0 | 0 | 0 | 0 | 0 | 0 | 0 | 0 | 0 | 0 | 0 | 0 | 0 | 1 | 0.55845 | 0 | 0 | 0 | 0 | 0 | 0 | 0 | 0 | 1 | 0 | 0 | 0 | 0 | 0 | 0 | 0 | 0 | 0 | 0 | 0 | 0 | 1 | 0
H4321 | Majorite | MORB | 14 | 1800 | Re | 11 | 41.7 | 0.3 |  |  | 20.7 | 0.2 |  |  | 12.5 | 0.7 | 0 |  |  |  | 11.3 | 1.1 | 12.3 | 0.7 | 0.59 | 0.04 |  | 102.13 | 12.5 |  | 0.69402 | 0.004993 | 0 | 0 | 0.40604 | 0.0039231 | 0 | 0 | 0.17399 | 0.0097433 | 0 | 0 | 0 | 0 | 0.28037 | 0.027292 | 0.21934 | 0.012483 | 0.019039 | 0.0012908 | 0 | 2.1685 | 12 | 4.4771 | 3.1072 | 0.022354 | 0 | 0 | 1.8179 | 0.017564 | 0 | 0 | 0.77895 | 0.043621 | 0 | 0 | 0 | 0 | 1.2552 | 0.12219 | 0.982 | 0.055886 | 0.08524 | 0.005779 | 0 | 8.0265 | 0.26739 | 0.77895 | 12.5 | 0.23 | Maj+Stish+Cpx
H4321 | Clinopyroxene | MORB | 14 | 1800 | Re | 11 | 55.3 | 0.1 |  |  | 12.9 | 0.5 |  |  | 5.5 | 0.3 |  |  |  |  | 8.1 | 0.3 | 11.4 | 0.3 | 5.8 | 0.2 |  |  |  |  | 0.92037 | 0.0016643 | 0 | 0 | 0.25304 | 0.0098077 | 0 | 0 | 0.076554 | 0.0041757 | 0 | 0 | 0 | 0 | 0.20097 | 0.0074433 | 0.20329 | 0.0053497 | 0.18716 | 0.006454 | 0 | 0 | 6 | 2.1469 | 1.976 | 0.0035732 | 0 | 0 | 0.54326 | 0.021056 | 0 | 0 | 0.16436 | 0.0089648 | 0 | 0 | 0 | 0 | 0.43147 | 0.01598 | 0.43645 | 0.011485 | 0.40183 | 0.013856 | 0 | 3.9533 | 0.074916
H4321 | Stihsovite | MORB | 14 | 1800 | Re | 11 | 99.7 | 0.4 |  |  | 0.18 | 0.01 |  |  | 0.23 | 0.05 | [6 empty] | 0.07 | 0.01 | [6 empty] | 1.6593 | 0.0066573 | 0 | 0 | 0.0035308 | 0.00019615 | 0 | 0 | 0.0032014 | 0.00069595 | 0 | 0 | 0 | 0 | 0 | 0 | 0.0012483 | 0.00017832 | 0 | 0 | 0 | 0 | 2 | 0.60089 | 0.99707 | 0.0040003 | 0 | 0 | 0.0021216 | 0.00011787 | 0 | 0 | 0.0019236 | 0.00041818 | 0 | 0 | 0 | 0 | 0 | 0 | 0.00075007 | 0.00010715 | 0 | 0 | 0 | 1.0019 | 0.0046435
H4321 | Re | MORB | 14 | 1800 | Re | 11 | [24 empty] | 0 | 0 | 0 | 0 | 0 | 0 | 0 | 0 | 0 | 0 | 0 | 0 | 0 | 0 | 0 | 0 | 0 | 0 | 0 | 0 | 0 | 0 | 1 | #DIV/0! | #DIV/0! | #DIV/0! | #DIV/0! | #DIV/0! | #DIV/0! | #DIV/0! | #DIV/0! | #DIV/0! | #DIV/0! | #DIV/0! | #DIV/0! | #DIV/0! | #DIV/0! | #DIV/0! | #DIV/0! | #DIV/0! | #DIV/0! | #DIV/0! | #DIV/0! | #DIV/0! | #DIV/0! | #DIV/0! | #DIV/0!
H4321 | ReO2 | MORB | 14 | 1800 | Re | 11 | [24 empty] | 0 | 0 | 0 | 0 | 0 | 0 | 0 | 0 | 0 | 0 | 0 | 0 | 0 | 0 | 0 | 0 | 0 | 0 | 0 | 0 | 0 | 0 | 2 | #DIV/0! | #DIV/0! | #DIV/0! | #DIV/0! | #DIV/0! | #DIV/0! | #DIV/0! | #DIV/0! | #DIV/0! | #DIV/0! | #DIV/0! | #DIV/0! | #DIV/0! | #DIV/0! | #DIV/0! | #DIV/0! | #DIV/0! | #DIV/0! | #DIV/0! | #DIV/0! | #DIV/0! | #DIV/0! | #DIV/0! | #DIV/0!
H4692 | Majorite | MORB | 14 | 1600 | Mo | 10 | 40.9 | 0.08 |  |  | 21.1 | 0.1 |  |  | 13.43 | 0.64 | 0 | 0 |  |  | 9.13 | 0.1 | 14.2 | 0.1 | 0.7 | 0.06 |  | 100.54 | 13.43 |  | 0.68071 | 0.0013315 | 0 | 0 | 0.41389 | 0.0019615 | 0 | 0 | 0.18693 | 0.0089081 | 0 | 0 | 0 | 0 | 0.22653 | 0.0024811 | 0.25322 | 0.0017832 | 0.022589 | 0.0019362 | 0 | 2.1347 | 12 | 4.5109 | 3.0706 | 0.0060061 | 0 | 0 | 1.867 | 0.0088484 | 0 | 0 | 0.84323 | 0.040184 | 0 | 0 | 0 | 0 | 1.0218 | 0.011192 | 1.1423 | 0.0080441 | 0.1019 | 0.008734 | 0 | 8.0468 | 0.083008 | 0.84323 | 13.43 | 0.21
H4692 | Clinopyroxene | MORB | 14 | 1600 | Mo | 10 | 54.86 | 0.06 |  |  | 12.8 | 0.1 |  |  | 4.81 | 0.12 |  |  |  |  | 8.2 | 0.02 | 12.24 | 0.07 | 6.41 | 0.07 |  |  |  |  | 0.91305 | 0.0009986 | 0 | 0 | 0.25108 | 0.0019615 | 0 | 0 | 0.06695 | 0.0016703 | 0 | 0 | 0 | 0 | 0.20345 | 0.00049622 | 0.21827 | 0.0012483 | 0.20685 | 0.0022589 | 0 | 0 | 6 | 2.1468 | 1.9602 | 0.0021438 | 0 | 0 | 0.53902 | 0.0042111 | 0 | 0 | 0.14373 | 0.0035858 | 0 | 0 | 0 | 0 | 0.43678 | 0.0010653 | 0.46859 | 0.0026798 | 0.44407 | 0.0048495 | 0 | 3.9924 | 0.018535
H4692 | Mo | MORB | 14 | 1600 | Mo | 10 | [12 empty] | 133.35 | [11 empty] | 0 | 0 | 0 | 0 | 0 | 0 | 0 | 0 | 0 | 0 | 0 | 0 | 1.0423 | 0 | 0 | 0 | 0 | 0 | 0 | 0 | 0 | 0 | 1 | 0.47971 | 0 | 0 | 0 | 0 | 0 | 0 | 0 | 0 | 0 | 0 | 0 | 0 | 0.5 | 0 | 0 | 0 | 0 | 0 | 0 | 0 | 0 | 0.5 | 0
H4692 | MoO2 | MORB | 14 | 1600 | Mo | 10 | [12 empty] | 100 | [11 empty] | 0 | 0 | 0 | 0 | 0 | 0 | 0 | 0 | 0 | 0 | 0 | 0 | 0.78162 | 0 | 0 | 0 | 0 | 0 | 0 | 0 | 0 | 0 | 2 | 1.2794 | 0 | 0 | 0 | 0 | 0 | 0 | 0 | 0 | 0 | 0 | 0 | 0 | 1 | 0 | 0 | 0 | 0 | 0 | 0 | 0 | 0 | 1 | 0
H4557 | Majorite | MORB | 14 | 1800 | Fe | 9.5 | 42.3 | 0.5 |  |  | 18 | 0.6 |  |  | 19.8 | 1.8 | 0 | 0 |  |  | 7.5 | 0.4 | 10.5 | 0.7 | 1 | 0.1 |  | 103.2 | 19.8 |  | 0.70401 | 0.0083216 | 0 | 0 | 0.35308 | 0.011769 | 0 | 0 | 0.27559 | 0.025054 | 0 | 0 | 0 | 0 | 0.18608 | 0.0099245 | 0.18724 | 0.012483 | 0.03227 | 0.003227 | 0 | 2.1912 | 12 | 4.6106 | 3.2459 | 0.038368 | 0 | 0 | 1.6279 | 0.054264 | 0 | 0 | 1.2707 | 0.11551 | 0 | 0 | 0 | 0 | 0.85796 | 0.045758 | 0.8633 | 0.057553 | 0.14878 | 0.014878 | 0 | 8.0145 | 0.32634 | 1.2707 | 19.8 | 0.09 | Maj+MajFe+cpx
H4557 | Clinopyroxene | MORB | 14 | 1800 | Fe | 9.5 | 54 | 1.6 |  |  | 12.4 | 0.8 |  |  | 7.3 | 1.4 |  |  |  |  | 7.9 | 0.1 | 12.1 | 0.3 | 5.5 | 0.7 |  |  |  |  | 0.89874 | 0.026629 | 0 | 0 | 0.24323 | 0.015692 | 0 | 0 | 0.10161 | 0.019487 | 0 | 0 | 0 | 0 | 0.19601 | 0.0024811 | 0.21577 | 0.0053497 | 0.17748 | 0.022589 | 0 | 0 | 6 | 2.1704 | 1.9506 | 0.057796 | 0 | 0 | 0.52791 | 0.034059 | 0 | 0 | 0.22053 | 0.042294 | 0 | 0 | 0 | 0 | 0.42542 | 0.005385 | 0.46832 | 0.011611 | 0.38521 | 0.049027 | 0 | 3.978 | 0.20017
H4557 | Fe-metal | MORB | 14 | 1800 | Fe | 9.5 | [8 empty] | 128.65 | [15 empty] | 0 | 0 | 0 | 0 | 0 | 0 | 0 | 0 | 1.7907 | 0 | 0 | 0 | 0 | 0 | 0 | 0 | 0 | 0 | 0 | 0 | 0 | 0 | 1 | 0.55845 | 0 | 0 | 0 | 0 | 0 | 0 | 0 | 0 | 1 | 0 | 0 | 0 | 0 | 0 | 0 | 0 | 0 | 0 | 0 | 0 | 0 | 1 | 0
Z1785 | Majorite | BFI | 20 | 1800 | Mo | 9.5 | 52.1 | 0.55 |  |  | 7.3 | 0.9 |  |  | 6.4 | 1 | 0 | 0 |  |  | 29.6 | 1 | 4.1 | 0.5 | 0.34 | 0.09 |  | 103.88 | 6.4 |  | 0.86712 | 0.0091538 | 0 | 0 | 0.14319 | 0.017654 | 0 | 0 | 0.089081 | 0.013919 | 0 | 0 | 0 | 0 | 0.73441 | 0.024811 | 0.073113 | 0.0089162 | 0.010972 | 0.0029043 | 0 | 2.2056 | 12 | 4.2089 | 3.6496 | 0.038527 | 0 | 0 | 0.60268 | 0.074303 | 0 | 0 | 0.37493 | 0.058583 | 0 | 0 | 0 | 0 | 3.091 | 0.10443 | 0.30773 | 0.037527 | 0.046179 | 0.012224 | 0 | 8.0722 | 0.32559 | 0.37493 | 6.4 | 0.05 | Maj+Wads+Rw
Z1785 | Ringwoodite | BFI | 20 | 1800 | Mo | 9.5 | 40.3 | 0.4 |  |  | 0.09 | 0.01 |  |  | 9.7 | 0.1 |  |  |  |  | 50.5 | 0.5 | [8 empty] | 0.67072 | 0.0066573 | 0 | 0 | 0.0017654 | 0.00019615 | 0 | 0 | 0.13501 | 0.0013919 | 0 | 0 | 0 | 0 | 1.253 | 0.012406 | 0 | 0 | 0 | 0 | 0 | 0 | 4 | 1.4641 | 0.982 | 0.0097469 | 0 | 0 | 0.0025847 | 0.00028719 | 0 | 0 | 0.19767 | 0.0020379 | 0 | 0 | 0 | 0 | 1.8344 | 0.018163 | 0 | 0 | 0 | 0 | 0 | 3.0167 | 0.030235
Z1785 | High-Clinoenstatite | BFI | 20 | 1800 | Mo | 9.5 | 56.4 | 0.2 |  |  | 1.2 | 0.4 |  |  | 3.8 | 0.5 |  |  |  |  | 34.9 | 0.2 | 2.4 | 0.1 | 0.14 | 0.02 |  |  |  |  | 0.93868 | 0.0033287 | 0 | 0 | 0.023539 | 0.0078462 | 0 | 0 | 0.052892 | 0.0069595 | 0 | 0 | 0 | 0 | 0.86591 | 0.0049622 | 0.042798 | 0.0017832 | 0.0045178 | 0.0006454 | 0 | 0 | 6 | 2.0858 | 1.9579 | 0.0069431 | 0 | 0 | 0.049098 | 0.016366 | 0 | 0 | 0.11032 | 0.014516 | 0 | 0 | 0 | 0 | 1.8062 | 0.01035 | 0.08927 | 0.0037196 | 0.0094234 | 0.0013462 | 0 | 4.0222 | 0.053242
Z1785 | Stishovite | BFI | 20 | 1800 | Mo | 9.5 | 96.8 | 0.7 |  |  | 0.7 | 0.2 |  |  | 0.1 | 0.1 |  |  |  |  | 0.3 | 0.5 | [8 empty] | 1.6111 | 0.01165 | 0 | 0 | 0.013731 | 0.0039231 | 0 | 0 | 0.0013919 | 0.0013919 | 0 | 0 | 0 | 0 | 0.0074433 | 0.012406 | 0 | 0 | 0 | 0 | 0 | 0 | 2 | 0.61509 | 0.99095 | 0.007166 | 0 | 0 | 0.0084457 | 0.002413 | 0 | 0 | 0.00085614 | 0.00085614 | 0 | 0 | 0 | 0 | 0.0045783 | 0.0076305 | 0 | 0 | 0 | 0 | 0 | 1.0048 | 0.018066
Z1785 | Mo | BFI | 20 | 1800 | Mo | 9.5 | [12 empty] | 133.35 | [11 empty] | 0 | 0 | 0 | 0 | 0 | 0 | 0 | 0 | 0 | 0 | 0 | 0 | 1.0423 | 0 | 0 | 0 | 0 | 0 | 0 | 0 | 0 | 0 | 1 | 0.47971 | 0 | 0 | 0 | 0 | 0 | 0 | 0 | 0 | 0 | 0 | 0 | 0 | 0.5 | 0 | 0 | 0 | 0 | 0 | 0 | 0 | 0 | 0.5 | 0
Z1785 | MoO2 | BFI | 20 | 1800 | Mo | 9.5 | [12 empty] | 100 | [11 empty] | 0 | 0 | 0 | 0 | 0 | 0 | 0 | 0 | 0 | 0 | 0 | 0 | 0.78162 | 0 | 0 | 0 | 0 | 0 | 0 | 0 | 0 | 0 | 2 | 1.2794 | 0 | 0 | 0 | 0 | 0 | 0 | 0 | 0 | 0 | 0 | 0 | 0 | 1 | 0 | 0 | 0 | 0 | 0 | 0 | 0 | 0 | 1 | 0
Z1786 | Majorite | BFI | 20 | 1800 | Fe | 10 | 48.2 | 0.9 |  |  | 13.4 | 2 |  |  | 8.1 | 1.6 | 0 |  |  |  | 23.8 | 0.9 | 5.4 | 0.7 | 0.7 | 0.1 |  | 105.8 | 8.1 |  | 0.80221 | 0.014979 | 0 | 0 | 0.26285 | 0.039231 | 0 | 0 | 0.11274 | 0.02227 | 0 | 0 | 0 | 0 | 0.5905 | 0.02233 | 0.096295 | 0.012483 | 0.022589 | 0.003227 | 0 | 2.2464 | 12 | 4.2712 | 3.4264 | 0.063978 | 0 | 0 | 1.1227 | 0.16756 | 0 | 0 | 0.48155 | 0.095121 | 0 | 0 | 0 | 0 | 2.5222 | 0.095376 | 0.4113 | 0.053316 | 0.096481 | 0.013783 | 0 | 8.0605 | 0.48914 | 0.48155 | 8.1 | 0.08 | Maj+Wads+Rw
Z1786 | Ringwoodite | BFI | 20 | 1800 | Fe | 10 | 37.7 | 0.3 |  |  | 0.12 | 0.04 |  |  | 23.2 | 0.3 |  |  |  |  | 38.8 | 0.3 | 0.09 | 0.07 | 0.09 | 0.01 |  |  |  |  | 0.62745 | 0.004993 | 0 | 0 | 0.0023539 | 0.00078462 | 0 | 0 | 0.32292 | 0.0041757 | 0 | 0 | 0 | 0 | 0.96267 | 0.0074433 | 0.0016049 | 0.0012483 | 0.0029043 | 0.0003227 | 0 | 0 | 4 | 1.5704 | 0.98537 | 0.0078411 | 0 | 0 | 0.0036966 | 0.0012322 | 0 | 0 | 0.50712 | 0.0065576 | 0 | 0 | 0 | 0 | 1.5118 | 0.011689 | 0.0025204 | 0.0019603 | 0.004561 | 0.00050677 | 0 | 3.0151 | 0.029787
Z1786 | Wadsleyite | BFI | 20 | 1800 | Fe | 10 | 40 | 1 |  |  | 0.33 | 0.21 |  |  | 14 | 1 |  |  |  |  | 45 | 1 | 0.35 | 0.37 | 0.14 | 0.03 |  |  |  |  | 0.66573 | 0.016643 | 0 | 0 | 0.0064731 | 0.0041193 | 0 | 0 | 0.19487 | 0.013919 | 0 | 0 | 0 | 0 | 1.1165 | 0.024811 | 0.0062414 | 0.006598 | 0.0045178 | 0.00096809 | 0 | 0 | 4 | 1.5032 | 1.0007 | 0.025018 | 0 | 0 | 0.0097302 | 0.006192 | 0 | 0 | 0.29292 | 0.020923 | 0 | 0 | 0 | 0 | 1.6783 | 0.037295 | 0.0093819 | 0.009918 | 0.006791 | 0.0014552 | 0 | 2.9978 | 0.1008
Z1786 | Fe-metal | BFI | 20 | 1800 | Fe | 10 | [8 empty] | 128.65 | [15 empty] | 0 | 0 | 0 | 0 | 0 | 0 | 0 | 0 | 1.7907 | 0 | 0 | 0 | 0 | 0 | 0 | 0 | 0 | 0 | 0 | 0 | 0 | 0 | 1 | 0.55845 | 0 | 0 | 0 | 0 | 0 | 0 | 0 | 0 | 1 | 0 | 0 | 0 | 0 | 0 | 0 | 0 | 0 | 0 | 0 | 0 | 0 | 1 | 0
Z1782 | Majorite | BFI | 17 | 1600 | Mo | 11.5 | 46 | 1 |  |  | 17.4 | 1.8 |  |  | 11.3 | 0.32 | 0 | 0 |  |  | 20.4 | 0.5 | 4.7 | 0.5 | 0.5 | 0.05 |  | 104.47 | 11.3 |  | 0.76559 | 0.016643 | 0 | 0 | 0.34131 | 0.035308 | 0 | 0 | 0.15728 | 0.0044541 | 0 | 0 | 0 | 0 | 0.50615 | 0.012406 | 0.083813 | 0.0089162 | 0.016135 | 0.0016135 | 0 | 2.2181 | 12 | 4.2881 | 3.2829 | 0.071368 | 0 | 0 | 1.4636 | 0.1514 | 0 | 0 | 0.67445 | 0.019099 | 0 | 0 | 0 | 0 | 2.1704 | 0.053196 | 0.3594 | 0.038234 | 0.069188 | 0.0069188 | 0 | 8.0199 | 0.34022 | 0.67445 | 11.3 | 0.1 | Maj+Ol+Rw?
Z1782 | Olivine | BFI | 17 | 1600 | Mo | 11.5 | 36.9 | 0.2 |  |  | 0.06 | 0.05 |  |  | 31.8 | 0.2 |  |  |  |  | 31.3 | 0.2 | 0.05 | 0.02 | 0.07 | 0.02 |  |  |  |  | 0.61414 | 0.0033287 | 0 | 0 | 0.0011769 | 0.00098077 | 0 | 0 | 0.44262 | 0.0027838 | 0 | 0 | 0 | 0 | 0.77659 | 0.0049622 | 0.00089162 | 0.00035665 | 0.0022589 | 0.0006454 | 0 | 0 | 4 | 1.6318 | 1.0022 | 0.0054317 | 0 | 0 | 0.0019205 | 0.0016004 | 0 | 0 | 0.72227 | 0.0045426 | 0 | 0 | 0 | 0 | 1.2672 | 0.0080974 | 0.001455 | 0.00058198 | 0.0036861 | 0.0010532 | 0 | 2.9987 | 0.021307
Z1782 | Ringwoodite | BFI | 17 | 1600 | Mo | 11.5 | 38.2 | 0.2 |  |  | 0.14 | 0.02 |  |  | 24.2 | 0.27 |  |  |  |  | 37.2 | 0.2 | 0.05 | 0.02 | 0.18 | 0.02 |  |  |  |  | 0.63577 | 0.0033287 | 0 | 0 | 0.0027462 | 0.00039231 | 0 | 0 | 0.33684 | 0.0037581 | 0 | 0 | 0 | 0 | 0.92297 | 0.0049622 | 0.00089162 | 0.00035665 | 0.0058086 | 0.0006454 | 0 | 0 | 4 | 1.5753 | 1.0015 | 0.0052435 | 0 | 0 | 0.0043259 | 0.00061799 | 0 | 0 | 0.53061 | 0.00592 | 0 | 0 | 0 | 0 | 1.4539 | 0.0078168 | 0.0014045 | 0.00056181 | 0.00915 | 0.0010167 | 0 | 3.0009 | 0.021177
Z1782 | High-Clinoenstatite | BFI | 17 | 1600 | Mo | 11.5 | 57.4 | 0.9 |  |  | 0.3 | 0.2 |  |  | 7.9 | 0.7 |  |  |  |  | 33.1 | 0.6 | 0.7 | 0.3 | 0.1 | 0.03 |  |  |  |  | 0.95532 | 0.014979 | 0 | 0 | 0.0058846 | 0.0039231 | 0 | 0 | 0.10996 | 0.0097433 | 0 | 0 | 0 | 0 | 0.82125 | 0.014887 | 0.012483 | 0.0053497 | 0.003227 | 0.00096809 | 0 | 0 | 6 | 2.0944 | 2.0008 | 0.031372 | 0 | 0 | 0.012325 | 0.0082165 | 0 | 0 | 0.2303 | 0.020406 | 0 | 0 | 0 | 0 | 1.72 | 0.031179 | 0.026144 | 0.011205 | 0.0067586 | 0.0020276 | 0 | 3.9964 | 0.10441
Z1782 | Mo | BFI | 17 | 1600 | Mo | 11.5 | [12 empty] | 133.35 | [11 empty] | 0 | 0 | 0 | 0 | 0 | 0 | 0 | 0 | 0 | 0 | 0 | 0 | 1.0423 | 0 | 0 | 0 | 0 | 0 | 0 | 0 | 0 | 0 | 1 | 0.47971 | 0 | 0 | 0 | 0 | 0 | 0 | 0 | 0 | 0 | 0 | 0 | 0 | 0.5 | 0 | 0 | 0 | 0 | 0 | 0 | 0 | 0 | 0.5 | 0
Z1782 | MoO2 | BFI | 17 | 1600 | Mo | 11.5 | [12 empty] | 100 | [11 empty] | 0 | 0 | 0 | 0 | 0 | 0 | 0 | 0 | 0 | 0 | 0 | 0 | 0.78162 | 0 | 0 | 0 | 0 | 0 | 0 | 0 | 0 | 0 | 2 | 1.2794 | 0 | 0 | 0 | 0 | 0 | 0 | 0 | 0 | 0 | 0 | 0 | 0 | 1 | 0 | 0 | 0 | 0 | 0 | 0 | 0 | 0 | 1 | 0
H4692 | Majorite | BFI | 14 | 1800 | Mo | 10 | 45.5 | 0.6 |  |  | 16.95 | 0.53 |  |  | 10.82 | 1.45 | 0 | 0 |  |  | 23.8 | 1 | 3.2 | 0.1 | 0.15 | 0.01 |  | 104.11 | 10.82 |  | 0.75727 | 0.009986 | 0 | 0 | 0.33248 | 0.010396 | 0 | 0 | 0.1506 | 0.020182 | 0 | 0 | 0 | 0 | 0.5905 | 0.024811 | 0.057064 | 0.0017832 | 0.0048405 | 0.0003227 | 0 | 2.2105 | 12 | 4.2646 | 3.2295 | 0.042586 | 0 | 0 | 1.4179 | 0.044336 | 0 | 0 | 0.64226 | 0.08607 | 0 | 0 | 0 | 0 | 2.5183 | 0.10581 | 0.24336 | 0.0076049 | 0.020643 | 0.0013762 | 0 | 8.0719 | 0.28778 | 0.64226 | 10.82 | 0.16 | Maj+Ol+Opx
H4692 | Orthopyroxene | BFI | 14 | 1800 | Mo | 10 | 56.2 | 0.4 |  |  | 0.36 | 0.02 |  |  | 8.12 | 0.59 |  |  |  |  | 34.3 | 0.4 | 0.12 | 0.01 | [6 empty] | 0.93535 | 0.0066573 | 0 | 0 | 0.0070616 | 0.00039231 | 0 | 0 | 0.11302 | 0.0082122 | 0 | 0 | 0 | 0 | 0.85102 | 0.0099245 | 0.0021399 | 0.00017832 | 0 | 0 | 0 | 0 | 6 | 2.1071 | 1.9709 | 0.014028 | 0 | 0 | 0.01488 | 0.00082665 | 0 | 0 | 0.23815 | 0.017304 | 0 | 0 | 0 | 0 | 1.7932 | 0.020912 | 0.004509 | 0.00037575 | 0 | 0 | 0 | 4.0217 | 0.053446
H4692 | Olivine | BFI | 14 | 1800 | Mo | 10 | 38.9 | 0.7 |  |  | 0.1 | 0.06 |  |  | 14.3 | 0.7 |  |  |  |  | 46.7 | 0.9 | 0.12 | 0.02 | [6 empty] | 0.64742 | 0.01165 | 0 | 0 | 0.0019615 | 0.0011769 | 0 | 0 | 0.19904 | 0.0097433 | 0 | 0 | 0 | 0 | 1.1587 | 0.02233 | 0.0021399 | 0.00035665 | 0 | 0 | 0 | 0 | 4 | 1.5051 | 0.97443 | 0.017535 | 0 | 0 | 0.0029523 | 0.0017714 | 0 | 0 | 0.29957 | 0.014664 | 0 | 0 | 0 | 0 | 1.7439 | 0.033609 | 0.0032207 | 0.00053679 | 0 | 0 | 0 | 3.0241 | 0.068116
H4692 | Clinopyroxene | BFI | 14 | 1800 | Mo | 10 | 54.5 | 0.1 |  |  | 1.6 | 0.2 |  |  | 9.4 | 0.4 |  |  |  |  | 23.9 | 0.3 | 9.39 | 0.01 | 1.02 | 0.01 |  |  |  |  | 0.90706 | 0.0016643 | 0 | 0 | 0.031385 | 0.0039231 | 0 | 0 | 0.13084 | 0.0055676 | 0 | 0 | 0 | 0 | 0.59299 | 0.0074433 | 0.16745 | 0.00017832 | 0.032915 | 0.0003227 | 0 | 0 | 6 | 2.1669 | 1.9655 | 0.0036064 | 0 | 0 | 0.068008 | 0.008501 | 0 | 0 | 0.28351 | 0.012064 | 0 | 0 | 0 | 0 | 1.2849 | 0.016129 | 0.36284 | 0.00038641 | 0.071324 | 0.00069926 | 0 | 4.0361 | 0.041387
H4692 | Mo | BFI | 14 | 1800 | Mo | 10 | [12 empty] | 133.35 | [11 empty] | 0 | 0 | 0 | 0 | 0 | 0 | 0 | 0 | 0 | 0 | 0 | 0 | 1.0423 | 0 | 0 | 0 | 0 | 0 | 0 | 0 | 0 | 0 | 1 | 0.47971 | 0 | 0 | 0 | 0 | 0 | 0 | 0 | 0 | 0 | 0 | 0 | 0 | 0.5 | 0 | 0 | 0 | 0 | 0 | 0 | 0 | 0 | 0.5 | 0
H4692 | MoO2 | BFI | 14 | 1800 | Mo | 10 | [12 empty] | 100 | [11 empty] | 0 | 0 | 0 | 0 | 0 | 0 | 0 | 0 | 0 | 0 | 0 | 0 | 0.78162 | 0 | 0 | 0 | 0 | 0 | 0 | 0 | 0 | 0 | 2 | 1.2794 | 0 | 0 | 0 | 0 | 0 | 0 | 0 | 0 | 0 | 0 | 0 | 0 | 1 | 0 | 0 | 0 | 0 | 0 | 0 | 0 | 0 | 1 | 0
underline = 1 analysis only
italics = problematic in terms of quality or numer of analyses

## Model version
| Phase | start mat | P[GPa] | T [°C] | buffer | SiO2 | unc | Al2O3 | unc | FeO | unc | Fe2O3 | unc | Mo | unc | MgO | unc | CaO | unc | Na2O | unc | Total | ReO2 | total Fe | calc: | SiO2 |  | AlO1.5 |  | FeO |  | MoO2 |  | MgO |  | CaO |  | NaO0.5 |  | ReO2 | O coeff. | f | Si | Si unc | Al | Al unc | FeT | FeT unc | Mo | Mo unc | Mg | Mg unc | Ca | Ca unc | Na | Na unc | Re | total | comp Fe3+ | unc Fe3+ |  | Si | Sum 2+
[26 empty] | 60.08 | 60.08 | 50.98 | 50.98 | 71.844 | 71.844 | 127.94 | 127.94 | 40.3044 | 40.3044 | 56.0774 | 56.0774 | 30.9895 | 30.9895 | 218.206
Z1699 | gt | KLB-1 | 20 | 1600 | Re | 52.3 | 0.5 | 6.9 | 0.2 | 6 | 0.2 | 0 | 0 |  |  | 31.6 | 0.2 | 2.9 | 0.2 | 0.15 | 0.06 |  |  | 6 |  | 0.87051 | 0.0083216 | 0.13535 | 0.0039231 | 0.083514 | 0.0027838 | 0 | 0 | 0.78403 | 0.0049622 | 0.051714 | 0.0035665 | 0.0048404 | 0.0019361 | 0 | 12 | 4.1608 | 3.622 | 0.034624 | 0.56315 | 0.016323 | 0.34748 | 0.011583 | 0 | 0 | 3.2622 | 0.020647 | 0.21517 | 0.014839 | 0.02014 | 0.0080558 | 0 | 8.0301 | 0.44 | 0.06 | KLB-1 | 3.622 | 3.6719
Z1699 | ring | KLB-1 | 20 | 1600 | Re | 41.3 | 0.2 | 0.21 | 0.01 | 7.4 | 0 | 0 | 0 |  |  | 51.1 | 0.1 | 0.03 | 0.01 | [6 empty] | 0.68742 | 0.0033287 | 0.0041193 | 0.00019616 | 0.103 | 0 | 0 | 0 | 1.2679 | 0.0024811 | 0.00053497 | 0.00017832 | 0 | 0 | 0 | 4 | 1.4533 | 0.99901 | 0.0048375 | 0.0059864 | 0.00028507 | 0.14969 | 0 | 0 | 0 | 1.8425 | 0.0036058 | 0.00077747 | 0.00025916 | 0 | 0 | 0 | 2.998
Z1699 | Re | KLB-1 | 20 | 1600 | Re |  |  |  |  | 0 | 0 | 0 | 0 | [9 empty] | 117.18 |  |  | 0 | 0 | 0 | 0 | 0 | 0 | 0 | 0 | 0 | 0 | 0 | 0 | 0 | 0 | 0.53702 | 2 | 1.8621 | 0 | 0 | 0 | 0 | 0 | 0 | 0 | 0 | 0 | 0 | 0 | 0 | 0 | 0 | 1 | 1
Z1699 | ReO2 | KLB-1 | 20 | 1600 | Re |  |  |  |  | 0 | 0 | 0 | 0 | [9 empty] | 100 |  |  | 0 | 0 | 0 | 0 | 0 | 0 | 0 | 0 | 0 | 0 | 0 | 0 | 0 | 0 | 0.45828 | 2 | 2.1821 | 0 | 0 | 0 | 0 | 0 | 0 | 0 | 0 | 0 | 0 | 0 | 0 | 0 | 0 | 1 | 1 | [5 empty] | Trend lines
[10 empty] | 0 | 0 | 0 | 0 | [12 empty] | 0 | 0 | 0 | 0 | 0 | 0 | 0 | 0 | 0 | 0 | 0 | 0 | 0 | 0 | 0 |  | #DIV/0! | #DIV/0! | #DIV/0! | #DIV/0! | #DIV/0! | #DIV/0! | #DIV/0! | #DIV/0! | #DIV/0! | #DIV/0! | #DIV/0! | #DIV/0! | #DIV/0! | #DIV/0! | #DIV/0! | #DIV/0! | #DIV/0! | [5 empty] | Si | mgmaj | namaj
H4560 | gt | KLB-1 | 20 | 1800 | Re | 51.8 | 0.2 | 6.8 | 0.3 | 5.5 | 0.3 | 0 | 0 |  |  | 30.3 | 0.5 | 4.9 | 0.3 |  |  |  |  | 5.5 |  | 0.86218 | 0.0033287 | 0.13339 | 0.0058847 | 0.076555 | 0.0041757 | 0 | 0 | 0.75178 | 0.012406 | 0.087379 | 0.0053497 | 0 | 0 | 0 | 12 | 4.1985 | 3.6199 | 0.013975 | 0.56002 | 0.024707 | 0.32142 | 0.017532 | 0 | 0 | 3.1564 | 0.052085 | 0.36686 | 0.022461 | 0 | 0 | 0 | 8.0246 | 0.47 | 0.05 | KLB-1 | 3.6199 | 3.6936 | 3 | 3 | 3
H4560 | wad | KLB-1 | 20 | 1800 | Re | 41.1 | 0.2 | 0.4 | 0.1 | 6.8 | 0.2 | 0 | 0 |  |  | 51.8 | 0.4 | 0.1 | 0.1 | [6 empty] | 0.68409 | 0.0033287 | 0.0078462 | 0.0019616 | 0.09465 | 0.0027838 | 0 | 0 | 1.2852 | 0.0099245 | 0.0017832 | 0.0017832 | 0 | 0 | 0 | 4 | 1.4484 | 0.99086 | 0.0048213 | 0.011365 | 0.0028412 | 0.13709 | 0.0040322 | 0 | 0 | 1.8616 | 0.014375 | 0.0025829 | 0.0025829 | 0 | 0 | 0 | 3.0035 | [5 empty] | 4 | 4 | 2
H4560 | Re | KLB-1 | 20 | 1800 | Re |  |  |  |  | 128.65 | 0 | 0 | 0 | [9 empty] | 117.18 |  |  | 0 | 0 | 0 | 0 | 1.7907 | 0 | 0 | 0 | 0 | 0 | 0 | 0 | 0 | 0 | 0.53702 | 2 | 0.69815 | 0 | 0 | 0 | 0 | 1.2502 | 0 | 0 | 0 | 0 | 0 | 0 | 0 | 0 | 0 | 0.37492 | 1.6251
H4560 | ReO2 | KLB-1 | 20 | 1800 | Re |  |  |  |  | 0 | 0 | 0 | 0 | [9 empty] | 100 |  |  | 0 | 0 | 0 | 0 | 0 | 0 | 0 | 0 | 0 | 0 | 0 | 0 | 0 | 0 | 0.45828 | 2 | 2.1821 | 0 | 0 | 0 | 0 | 0 | 0 | 0 | 0 | 0 | 0 | 0 | 0 | 0 | 0 | 1 | 1
[10 empty] | 0 | 0 | 0 | 0 | [12 empty] | 0 | 0 | 0 | 0 | 0 | 0 | 0 | 0 | 0 | 0 | 0 | 0 | 0 | 0 | 0 |  | #DIV/0! | #DIV/0! | #DIV/0! | #DIV/0! | #DIV/0! | #DIV/0! | #DIV/0! | #DIV/0! | #DIV/0! | #DIV/0! | #DIV/0! | #DIV/0! | #DIV/0! | #DIV/0! | #DIV/0! | #DIV/0! | #DIV/0!
Z1785 | gt | KLB-1 | 20 | 1800 | Mo | 52.1 | 0.5 | 6.5 | 1 | 4.8 | 0.1 | 0 | 0 |  |  | 29 | 0.4 | 6.9 | 0.1 | 0.04 | 0.1 |  |  | 5.6 |  | 0.86718 | 0.0083216 | 0.1275 | 0.019616 | 0.066811 | 0.0013919 | 0 | 0 | 0.71952 | 0.0099245 | 0.12304 | 0.0017832 | 0.0012908 | 0.0032269 | 0 | 12 | 4.2284 | 3.6668 | 0.035187 | 0.53912 | 0.082942 | 0.2825 | 0.0058855 | 0 | 0 | 3.0424 | 0.041964 | 0.52028 | 0.0075402 | 0.0054578 | 0.013645 | 0 | 8.0565 | 0.07 | 0.03 | KLB-1 | 3.6668 | 3.8254
Z1785 | ring? | KLB-1 | 20 | 1800 | Mo | 40.27 | 0.33 | 0.15 | 0.01 | 9.57 | 0.07 | 0 | 0 |  |  | 50.42 | 0.37 | 0.08 | 0.01 | [6 empty] | 0.67027 | 0.0054923 | 0.0029423 | 0.00019616 | 0.13321 | 0.00097433 | 0 | 0 | 1.251 | 0.0091801 | 0.0014266 | 0.00017832 | 0 | 0 | 0 | 4 | 1.4649 | 0.98188 | 0.0080456 | 0.0043102 | 0.00028735 | 0.19513 | 0.0014273 | 0 | 0 | 1.8326 | 0.013448 | 0.0020898 | 0.00026123 | 0 | 0 | 0 | 3.016
Z1785 | Mo | KLB-1 | 20 | 1800 | Mo |  |  |  |  | 0 | 0 | 0 | 0 | 133.35 | [11 empty] | 0 | 0 | 0 | 0 | 0 | 0 | 1.0423 | 0 | 0 | 0 | 0 | 0 | 0 | 0 | 0 | 2 | 0.95943 | 0 | 0 | 0 | 0 | 0 | 0 | 1 | 0 | 0 | 0 | 0 | 0 | 0 | 0 | 0 | 1
Z1785 | MoO2 | KLB-1 | 20 | 1800 | Mo |  |  |  |  | 0 | 0 | 0 | 0 | 100 | [11 empty] | 0 | 0 | 0 | 0 | 0 | 0 | 0.78162 | 0 | 0 | 0 | 0 | 0 | 0 | 0 | 0 | 2 | 1.2794 | 0 | 0 | 0 | 0 | 0 | 0 | 1 | 0 | 0 | 0 | 0 | 0 | 0 | 0 | 0 | 1
[10 empty] | 0 | 0 | 0 | 0 | [12 empty] | 0 | 0 | 0 | 0 | 0 | 0 | 0 | 0 | 0 | 0 | 0 | 0 | 0 | 0 | 0 |  | #DIV/0! | #DIV/0! | #DIV/0! | #DIV/0! | #DIV/0! | #DIV/0! | #DIV/0! | #DIV/0! | #DIV/0! | #DIV/0! | #DIV/0! | #DIV/0! | #DIV/0! | #DIV/0! | #DIV/0! | #DIV/0! | #DIV/0!
Z1786 | gt | KLB-1 | 20 | 1800 | Fe | 54.4 | 1 | 2.93 | 1.73 | 5.6 | 0.35 | 0 | 0 |  |  | 30.4 | 0.8 | 6.7 | 0.4 | 0.05 | 0.01 |  |  | 5.6 |  | 0.90546 | 0.016643 | 0.057474 | 0.033935 | 0.077947 | 0.0048717 | 0 | 0 | 0.75426 | 0.019849 | 0.11948 | 0.007133 | 0.0016135 | 0.00032269 | 0 | 12 | 4.2059 | 3.8083 | 0.07 | 0.24173 | 0.14273 | 0.32784 | 0.02049 | 0 | 0 | 3.1724 | 0.083483 | 0.50251 | 0.030001 | 0.006786 | 0.0013572 | 0 | 8.0595 | 0.09 | 0.04 | KLB-1 | 3.8083 | 3.9732
Z1786 | fper | KLB-1 | 20 | 1800 | Fe | 0.07 | 0.04 | 0.19 | 0.02 | 24.25 | 1.21 | 0 | 0 |  |  | 74.91 | 1.08 | 0.07 | 0.01 | 0.04 | 0.01 |  |  |  |  | 0.0011651 | 0.00066573 | 0.003727 | 0.00039231 | 0.33754 | 0.016842 | 0 | 0 | 1.8586 | 0.026796 | 0.0012483 | 0.00017832 | 0.0012908 | 0.00032269 | 0 | 2 | 0.90664 | 0.0010563 | 0.00060358 | 0.003379 | 0.00035568 | 0.30602 | 0.01527 | 0 | 0 | 1.6851 | 0.024294 | 0.0011317 | 0.00016168 | 0.0011703 | 0.00029256 | 0 | 1.9978
Z1786 | ring? | KLB-1 | 20 | 1800 | Fe | 40.55 | 0.14 | 0.2 | 0.16 | 9 | 0.31 | 0 | 0 |  |  | 49.55 | 0.26 | 0.16 | 0.06 | [6 empty] | 0.67493 | 0.0023301 | 0.0039231 | 0.0031385 | 0.12527 | 0.0043149 | 0 | 0 | 1.2294 | 0.0064509 | 0.0028532 | 0.0010699 | 0 | 0 | 0 | 4 | 1.4742 | 0.99501 | 0.0034351 | 0.0057836 | 0.0046269 | 0.18468 | 0.0063612 | 0 | 0 | 1.8124 | 0.0095102 | 0.0042063 | 0.0015774 | 0 | 0 | 0 | 3.0021
Z1786 | hpx | KLB-1 | 20 | 1800 | Fe | 53.93 | 0.22 | 0.52 | 0.13 | 2.21 | 0.25 | 0 | 0 |  |  | 19.73 | 0.49 | 21.46 | 0.38 | 0.06 | 0.01 |  |  |  |  | 0.89764 | 0.0036615 | 0.0102 | 0.00255 | 0.030761 | 0.0034798 | 0 | 0 | 0.48952 | 0.012157 | 0.38269 | 0.0067763 | 0.0019361 | 0.00032269 | 0 | 6 | 2.2103 | 1.9841 | 0.0080932 | 0.022546 | 0.0056364 | 0.067993 | 0.0076915 | 0 | 0 | 1.082 | 0.026872 | 0.84587 | 0.014978 | 0.0042795 | 0.00071326 | 0 | 4.0068
Z1786 | fcc_iron | KLB-1 | 20 | 1800 | Fe | 0 |  | 0 |  | 128.65 | 0 | 0 | 0 |  |  | 0 |  | 0 |  | 0 | [5 empty] | 0 | 0 | 0 | 0 | 1.7907 | 0 | 0 | 0 | 0 | 0 | 0 | 0 | 0 | 0 | 0 | 1 | 0.55845 | 0 | 0 | 0 | 0 | 1 | 0 | 0 | 0 | 0 | 0 | 0 | 0 | 0 | 0 | 0 | 1
[10 empty] | 0 | 0 | 0 | 0 | [12 empty] | 0 | 0 | 0 | 0 | 0 | 0 | 0 | 0 | 0 | 0 | 0 | 0 | 0 | 0 | 0 |  | #DIV/0! | #DIV/0! | #DIV/0! | #DIV/0! | #DIV/0! | #DIV/0! | #DIV/0! | #DIV/0! | #DIV/0! | #DIV/0! | #DIV/0! | #DIV/0! | #DIV/0! | #DIV/0! | #DIV/0! | #DIV/0! | #DIV/0!
Z1782 | gt | KLB-1 | 17 | 1600 | Mo | 48.8 | 0.8 | 13 | 1.6 | 6.7 | 0.3 | 0 | 0 |  |  | 25.4 | 1 | 5.8 | 0.3 |  |  |  |  | 6.7 |  | 0.81225 | 0.013315 | 0.255 | 0.031385 | 0.093258 | 0.0041757 | 0 | 0 | 0.6302 | 0.024811 | 0.10343 | 0.0053497 | 0 | 0 | 0 | 12 | 4.2289 | 3.4349 | 0.056306 | 1.0784 | 0.13272 | 0.39438 | 0.017659 | 0 | 0 | 2.6651 | 0.10492 | 0.43739 | 0.022623 | 0 | 0 | 0 | 8.0101 | 0.08 | 0.03 | KLB-1 | 3.4349 | 3.4653
Z1782 | wad | KLB-1 | 17 | 1600 | Mo | 40.4 | 0.1 | 0.2 | 0.1 | 12.1 | 0.2 | 0 | 0 |  |  | 46.4 | 0.3 | 0.09 | 0.05 | [6 empty] | 0.67244 | 0.0016643 | 0.0039231 | 0.0019616 | 0.16842 | 0.0027838 | 0 | 0 | 1.1512 | 0.0074434 | 0.0016049 | 0.00089162 | 0 | 0 | 0 | 4 | 1.497 | 1.0066 | 0.0024915 | 0.0058729 | 0.0029364 | 0.25212 | 0.0041673 | 0 | 0 | 1.7234 | 0.011143 | 0.0024026 | 0.0013348 | 0 | 0 | 0 | 2.9904
Z1782 | hpx | KLB-1 | 17 | 1600 | Mo | 55.3 | 0.4 | 0.23 | 0.03 | 2.98 | 0.27 | 0 | 0 |  |  | 20.5 | 0.6 | 20.1 | 0.9 | [6 empty] | 0.92044 | 0.0066573 | 0.0045116 | 0.00058847 | 0.041479 | 0.0037581 | 0 | 0 | 0.50863 | 0.014887 | 0.35843 | 0.016049 | 0 | 0 | 0 | 6 | 2.1769 | 2.0037 | 0.014492 | 0.0098213 | 0.001281 | 0.090296 | 0.0081812 | 0 | 0 | 1.1072 | 0.032407 | 0.78028 | 0.034938 | 0 | 0 | 0 | 3.9914
Z1782 | Mo | KLB-1 | 17 | 1600 | Mo |  |  |  |  | 0 | 0 | 0 | 0 | 133.35 | [11 empty] | 0 | 0 | 0 | 0 | 0 | 0 | 1.0423 | 0 | 0 | 0 | 0 | 0 | 0 | 0 | 0 | 2 | 0.95943 | 0 | 0 | 0 | 0 | 0 | 0 | 1 | 0 | 0 | 0 | 0 | 0 | 0 | 0 | 0 | 1
Z1782 | MoO2 | KLB-1 | 17 | 1600 | Mo |  |  |  |  | 0 | 0 | 0 | 0 | 100 | [11 empty] | 0 | 0 | 0 | 0 | 0 | 0 | 0.78162 | 0 | 0 | 0 | 0 | 0 | 0 | 0 | 0 | 2 | 1.2794 | 0 | 0 | 0 | 0 | 0 | 0 | 1 | 0 | 0 | 0 | 0 | 0 | 0 | 0 | 0 | 1
[10 empty] | 0 | 0 | 0 | 0 | [12 empty] | 0 | 0 | 0 | 0 | 0 | 0 | 0 | 0 | 0 | 0 | 0 | 0 | 0 | 0 | 0 |  | #DIV/0! | #DIV/0! | #DIV/0! | #DIV/0! | #DIV/0! | #DIV/0! | #DIV/0! | #DIV/0! | #DIV/0! | #DIV/0! | #DIV/0! | #DIV/0! | #DIV/0! | #DIV/0! | #DIV/0! | #DIV/0! | #DIV/0!
Z1700 | gt | KLB-1 | 17 | 1800 | Fe | 51.6 | 0.5 | 8.9 | 0.4 | 6.5 | 0.5 | 0 | 0 |  |  | 27.7 | 0.4 | 5.8 | 0.3 |  |  |  |  | 6.5 |  | 0.85885 | 0.0083216 | 0.17458 | 0.0078462 | 0.090474 | 0.0069595 | 0 | 0 | 0.68727 | 0.0099245 | 0.10343 | 0.0053497 | 0 | 0 | 0 | 12 | 4.1854 | 3.5947 | 0.03483 | 0.73069 | 0.03284 | 0.37867 | 0.029129 | 0 | 0 | 2.8765 | 0.041538 | 0.43289 | 0.022391 | 0 | 0 | 0 | 8.0135 | 0.14 | 0.04 | KLB-1 | 3.5947 | 3.6351
Z1700 | wad | KLB-1 | 17 | 1800 | Fe | 40.9 | 0.3 | 0.08 | 0.07 | 8.5 | 0.5 | 0 | 0 |  |  | 51 | 0.5 | 0.24 | 0.07 | [6 empty] | 0.68076 | 0.004993 | 0.0015692 | 0.0013731 | 0.11831 | 0.0069595 | 0 | 0 | 1.2654 | 0.012406 | 0.0042798 | 0.0012483 | 0 | 0 | 0 | 4 | 1.4536 | 0.98953 | 0.0072577 | 0.002281 | 0.0019959 | 0.17198 | 0.010116 | 0 | 0 | 1.8393 | 0.018032 | 0.006221 | 0.0018145 | 0 | 0 | 0 | 3.0093
Z1700 | fcc_iron | KLB-1 | 17 | 1800 | Fe |  |  |  |  | 128.65 | 0 | 0 | 0 | [12 empty] | 0 | 0 | 0 | 0 | 1.7907 | 0 | 0 | 0 | 0 | 0 | 0 | 0 | 0 | 0 | 0 | 1 | 0.55845 | 0 | 0 | 0 | 0 | 1 | 0 | 0 | 0 | 0 | 0 | 0 | 0 | 0 | 0 | 0 | 1
[10 empty] | 0 | 0 | 0 | 0 | [12 empty] | 0 | 0 | 0 | 0 | 0 | 0 | 0 | 0 | 0 | 0 | 0 | 0 | 0 | 0 | 0 |  | #DIV/0! | #DIV/0! | #DIV/0! | #DIV/0! | #DIV/0! | #DIV/0! | #DIV/0! | #DIV/0! | #DIV/0! | #DIV/0! | #DIV/0! | #DIV/0! | #DIV/0! | #DIV/0! | #DIV/0! | #DIV/0! | #DIV/0!
H4321 | gt | KLB-1 | 14 | 1800 | Re | 47.5 | 0.5 | 15 | 0.6 | 5.5 | 0.3 | 0 | 0 |  |  | 28.6 | 0.3 | 3.2 | 0.1 | 0.02 | 0.02 |  |  | 5.5 |  | 0.79061 | 0.0083216 | 0.29423 | 0.011769 | 0.076555 | 0.0041757 | 0 | 0 | 0.7096 | 0.0074434 | 0.057064 | 0.0017832 | 0.00064538 | 0.00064538 | 0 | 12 | 4.1707 | 3.2974 | 0.034707 | 1.2272 | 0.049086 | 0.31929 | 0.017416 | 0 | 0 | 2.9595 | 0.031044 | 0.238 | 0.0074374 | 0.0026917 | 0.0026917 | 0 | 8.0441 | 0.29 | 0.04 | KLB-1 | 3.2974 | 3.4242
H4321 | ol | KLB-1 | 14 | 1800 | Re | 41.4 | 0.2 | 0.08 | 0.04 | 5.6 | 0.2 | 0 | 0 |  |  | 53.2 | 0.3 | 0.15 | 0.01 | 0.02 | 0.01 |  |  |  |  | 0.68908 | 0.0033287 | 0.0015692 | 0.00078462 | 0.077947 | 0.0027838 | 0 | 0 | 1.32 | 0.0074434 | 0.0026749 | 0.00017832 | 0.00064538 | 0.00032269 | 0 | 4 | 1.4381 | 0.99098 | 0.004787 | 0.0022568 | 0.0011284 | 0.1121 | 0.0040034 | 0 | 0 | 1.8982 | 0.010704 | 0.0038468 | 0.00025645 | 0.00092813 | 0.00046407 | 0 | 3.0084
H4321 | Re | KLB-1 | 14 | 1800 | Re |  |  |  |  | 0 | 0 | 0 | 0 | [9 empty] | 117.18 |  |  | 0 | 0 | 0 | 0 | 0 | 0 | 0 | 0 | 0 | 0 | 0 | 0 | 0 | 0 | 0.53702 | 2 | 1.8621 | 0 | 0 | 0 | 0 | 0 | 0 | 0 | 0 | 0 | 0 | 0 | 0 | 0 | 0 | 1 | 1
H4321 | ReO2 | KLB-1 | 14 | 1800 | Re |  |  |  |  | 0 | 0 | 0 | 0 | [9 empty] | 100 |  |  | 0 | 0 | 0 | 0 | 0 | 0 | 0 | 0 | 0 | 0 | 0 | 0 | 0 | 0 | 0.45828 | 2 | 2.1821 | 0 | 0 | 0 | 0 | 0 | 0 | 0 | 0 | 0 | 0 | 0 | 0 | 0 | 0 | 1 | 1
[10 empty] | 0 | 0 | 0 | 0 | [12 empty] | 0 | 0 | 0 | 0 | 0 | 0 | 0 | 0 | 0 | 0 | 0 | 0 | 0 | 0 | 0 |  | #DIV/0! | #DIV/0! | #DIV/0! | #DIV/0! | #DIV/0! | #DIV/0! | #DIV/0! | #DIV/0! | #DIV/0! | #DIV/0! | #DIV/0! | #DIV/0! | #DIV/0! | #DIV/0! | #DIV/0! | #DIV/0! | #DIV/0!
H4692 | gt | KLB-1 | 14 | 1600 | Mo | 45.3 | 1.4 | 20.1 | 2 | 5.4 | 1 | 0 | 0 |  |  | 24.5 | 1 | 4.3 | 0.2 |  |  |  |  | 5.4 |  | 0.75399 | 0.023301 | 0.39427 | 0.039231 | 0.075163 | 0.013919 | 0 | 0 | 0.60787 | 0.024811 | 0.07668 | 0.0035665 | 0 | 0 | 0 | 12 | 4.1971 | 3.1646 | 0.097795 | 1.6548 | 0.16466 | 0.31547 | 0.05842 | 0 | 0 | 2.5513 | 0.10414 | 0.32183 | 0.014969 | 0 | 0 | 0 | 8.008 | 0 | 0 | KLB-1 | 3.1646 | 3.1886
H4692 | ol | KLB-1 | 14 | 1600 | Mo | 41.4 | 0.2 | 0.05 | 0.01 | 6.6 | 0.3 | 0 | 0 |  |  | 51.1 | 0.3 | 0.14 | 0.02 | [6 empty] | 0.68908 | 0.0033287 | 0.00098078 | 0.00019616 | 0.091866 | 0.0041757 | 0 | 0 | 1.2679 | 0.0074434 | 0.0024965 | 0.00035665 | 0 | 0 | 0 | 4 | 1.4589 | 1.0053 | 0.0048561 | 0.0014308 | 0.00028617 | 0.13402 | 0.0060918 | 0 | 0 | 1.8496 | 0.010859 | 0.0036421 | 0.00052031 | 0 | 0 | 0 | 2.994
H4692 | opx | KLB-1 | 14 | 1600 | Mo | 56.12 | 0.6 | 0.5 | 0.05 | 4.3 | 0.04 | 0 | 0 |  |  | 24.7 | 0.25 | 13.9 | 0.14 | [6 empty] | 0.93409 | 0.009986 | 0.0098078 | 0.00098078 | 0.059852 | 0.00055676 | 0 | 0 | 0.61284 | 0.0062028 | 0.24787 | 0.0024965 | 0 | 0 | 0 | 6 | 2.1402 | 1.9992 | 0.021372 | 0.020991 | 0.0020991 | 0.1281 | 0.0011916 | 0 | 0 | 1.3116 | 0.013275 | 0.5305 | 0.0053432 | 0 | 0 | 0 | 3.9903
H4692 | Mo | KLB-1 | 14 | 1600 | Mo |  |  |  |  | 0 | 0 | 0 | 0 | 133.35 | [11 empty] | 0 | 0 | 0 | 0 | 0 | 0 | 1.0423 | 0 | 0 | 0 | 0 | 0 | 0 | 0 | 0 | 2 | 0.95943 | 0 | 0 | 0 | 0 | 0 | 0 | 1 | 0 | 0 | 0 | 0 | 0 | 0 | 0 | 0 | 1
H4692 | MoO2 | KLB-1 | 14 | 1600 | Mo |  |  |  |  | 0 | 0 | 0 | 0 | 100 | [11 empty] | 0 | 0 | 0 | 0 | 0 | 0 | 0.78162 | 0 | 0 | 0 | 0 | 0 | 0 | 0 | 0 | 2 | 1.2794 | 0 | 0 | 0 | 0 | 0 | 0 | 1 | 0 | 0 | 0 | 0 | 0 | 0 | 0 | 0 | 1
[10 empty] | 0 | 0 | 0 | 0 | [12 empty] | 0 | 0 | 0 | 0 | 0 | 0 | 0 | 0 | 0 | 0 | 0 | 0 | 0 | 0 | 0 |  | #DIV/0! | #DIV/0! | #DIV/0! | #DIV/0! | #DIV/0! | #DIV/0! | #DIV/0! | #DIV/0! | #DIV/0! | #DIV/0! | #DIV/0! | #DIV/0! | #DIV/0! | #DIV/0! | #DIV/0! | #DIV/0! | #DIV/0!
H4556 | gt | KLB-1 | 14 | 1600 | Fe | 50.2 | 0.5 | 8.8 | 0.3 | 7.4 | 0.5 | 0 | 0 |  |  | 23.5 | 2 | 10.2 | 1 |  |  |  |  | 7.4 |  | 0.83555 | 0.0083216 | 0.17262 | 0.0058847 | 0.103 | 0.0069595 | 0 | 0 | 0.58306 | 0.049622 | 0.18189 | 0.017832 | 0 | 0 | 0 | 12 | 4.2778 | 3.5743 | 0.035598 | 0.73842 | 0.025173 | 0.44062 | 0.029771 | 0 | 0 | 2.4942 | 0.21227 | 0.77809 | 0.076283 | 0 | 0 | 0 | 8.0256 | 0.14 | 0.04 | KLB-1 | 3.5743 | 3.6512
H4556 | ol | KLB-1 | 14 | 1600 | Fe | 40.9 | 1 | 1.1 | 0.3 | 8.3 | 1 | 0 | 0 |  |  | 49.3 | 2 | 0.6 | 0.3 | [6 empty] | 0.68076 | 0.016643 | 0.021577 | 0.0058847 | 0.11553 | 0.013919 | 0 | 0 | 1.2232 | 0.049622 | 0.010699 | 0.0053497 | 0 | 0 | 0 | 4 | 1.4581 | 0.99261 | 0.024268 | 0.031461 | 0.0085804 | 0.16845 | 0.020295 | 0 | 0 | 1.7835 | 0.072354 | 0.015601 | 0.0078004 | 0 | 0 | 0 | 2.9917
H4556 | fcc_iron | KLB-1 | 14 | 1600 | Fe |  |  |  |  | 128.65 | 0 | 0 | 0 | [12 empty] | 0 | 0 | 0 | 0 | 1.7907 | 0 | 0 | 0 | 0 | 0 | 0 | 0 | 0 | 0 | 0 | 1 | 0.55845 | 0 | 0 | 0 | 0 | 1 | 0 | 0 | 0 | 0 | 0 | 0 | 0 | 0 | 0 | 0 | 1
[10 empty] | 0 | 0 | 0 | 0 | [12 empty] | 0 | 0 | 0 | 0 | 0 | 0 | 0 | 0 | 0 | 0 | 0 | 0 | 0 | 0 | 0 |  | #DIV/0! | #DIV/0! | #DIV/0! | #DIV/0! | #DIV/0! | #DIV/0! | #DIV/0! | #DIV/0! | #DIV/0! | #DIV/0! | #DIV/0! | #DIV/0! | #DIV/0! | #DIV/0! | #DIV/0! | #DIV/0! | #DIV/0!
[10 empty] | 0 | 0 | 0 | 0 | [12 empty] | 0 | 0 | 0 | 0 | 0 | 0 | 0 | 0 | 0 | 0 | 0 | 0 | 0 | 0 | 0 |  | #DIV/0! | #DIV/0! | #DIV/0! | #DIV/0! | #DIV/0! | #DIV/0! | #DIV/0! | #DIV/0! | #DIV/0! | #DIV/0! | #DIV/0! | #DIV/0! | #DIV/0! | #DIV/0! | #DIV/0! | #DIV/0! | #DIV/0!
Z1699 | gt | MORB | 20 | 1600 | Re | 45.1 | 0.5 | 17.3 | 0.7 | 10.8 | 0.2 | 0 | 0 |  |  | 11.1 | 0.1 | 12.6 | 0.1 | 2.1 | 0.1 |  |  | 10.8 |  | 0.75067 | 0.0083216 | 0.33935 | 0.013731 | 0.15033 | 0.0027838 | 0 | 0 | 0.2754 | 0.0024811 | 0.22469 | 0.0017832 | 0.067765 | 0.0032269 | 0 | 12 | 4.4273 | 3.3234 | 0.036843 | 1.5024 | 0.060791 | 0.66554 | 0.012325 | 0 | 0 | 1.2193 | 0.010985 | 0.99477 | 0.007895 | 0.30002 | 0.014287 | 0 | 8.0055 | 0.21 | 0.03 | MORB | 3.3234 | 2.7399
Z1699 | stv | MORB | 20 | 1600 | Re | 97.7 | 0.9 | 1 | 0.2 | 0.27 | 0.04 | 0 | 0 |  |  | 0.06 | 0.01 | 0.12 | 0.03 | 0.17 | 0.2 |  |  |  |  | 1.6262 | 0.014979 | 0.019616 | 0.0039231 | 0.0037581 | 0.00055676 | 0 | 0 | 0.0014887 | 0.00024811 | 0.0021399 | 0.00053497 | 0.0054857 | 0.0064538 | 0 | 2 | 0.60755 | 0.98798 | 0.0091005 | 0.011918 | 0.0023835 | 0.0022833 | 0.00033826 | 0 | 0 | 0.00090445 | 0.00015074 | 0.0013001 | 0.00032503 | 0.0033329 | 0.003921 | 0 | 1.0077
Z1699 | Re | MORB | 20 | 1600 | Re |  |  |  |  | 0 | 0 | 0 | 0 | [9 empty] | 117.18 |  |  | 0 | 0 | 0 | 0 | 0 | 0 | 0 | 0 | 0 | 0 | 0 | 0 | 0 | 0 | 0.53702 | 2 | 1.8621 | 0 | 0 | 0 | 0 | 0 | 0 | 0 | 0 | 0 | 0 | 0 | 0 | 0 | 0 | 1 | 1
Z1699 | ReO2 | MORB | 20 | 1600 | Re |  |  |  |  | 0 | 0 | 0 | 0 | [9 empty] | 100 |  |  | 0 | 0 | 0 | 0 | 0 | 0 | 0 | 0 | 0 | 0 | 0 | 0 | 0 | 0 | 0.45828 | 2 | 2.1821 | 0 | 0 | 0 | 0 | 0 | 0 | 0 | 0 | 0 | 0 | 0 | 0 | 0 | 0 | 1 | 1
[10 empty] | 0 | 0 | 0 | 0 | [12 empty] | 0 | 0 | 0 | 0 | 0 | 0 | 0 | 0 | 0 | 0 | 0 | 0 | 0 | 0 | 0 |  | #DIV/0! | #DIV/0! | #DIV/0! | #DIV/0! | #DIV/0! | #DIV/0! | #DIV/0! | #DIV/0! | #DIV/0! | #DIV/0! | #DIV/0! | #DIV/0! | #DIV/0! | #DIV/0! | #DIV/0! | #DIV/0! | #DIV/0!
H4560 | gt | MORB | 20 | 1800 | Re | 45.3 | 0.8 | 17.8 | 0.3 | 10.7 | 0.2 | 0 | 0 |  |  | 8.8 | 0.1 | 13.2 | 0.2 | 2.6 | 0.1 |  |  | 10.7 |  | 0.75399 | 0.013315 | 0.34916 | 0.0058847 | 0.14893 | 0.0027838 | 0 | 0 | 0.21834 | 0.0024811 | 0.23539 | 0.0035665 | 0.0839 | 0.0032269 | 0 | 12 | 4.4651 | 3.3667 | 0.059451 | 1.559 | 0.026276 | 0.66501 | 0.01243 | 0 | 0 | 0.9749 | 0.011078 | 1.051 | 0.015925 | 0.37462 | 0.014408 | 0 | 7.9913 | 0.15 | 0.02 | MORB | 3.3667 | 2.5912
H4560 | cpx | MORB | 20 | 1800 | Re | 57 | 1 | 16.9 | 0.5 | 3.9 | 0.3 | 0 | 0 |  |  | 4.7 | 0.1 | 6.3 | 0.3 | 9.8 | 0.5 |  |  |  |  | 0.94874 | 0.016643 | 0.3315 | 0.0098078 | 0.054284 | 0.0041757 | 0 | 0 | 0.11661 | 0.0024811 | 0.11234 | 0.0053497 | 0.31624 | 0.016135 | 0 | 6 | 2.1156 | 2.0071 | 0.03521 | 0.70132 | 0.020749 | 0.11484 | 0.0088341 | 0 | 0 | 0.2467 | 0.005249 | 0.23768 | 0.011318 | 0.66903 | 0.034134 | 0 | 3.9767
H4560 | stv | MORB | 20 | 1800 | Re | 98 | 2 | 2 | 2 | 0 | 0 | 0 | 0 | [12 empty] | 1.6312 | 0.033287 | 0.039231 | 0.039231 | 0 | 0 | 0 | 0 | 0 | 0 | 0 | 0 | 0 | 0 | 0 | 2 | 0.6022 | 0.98228 | 0.020045 | 0.023625 | 0.023625 | 0 | 0 | 0 | 0 | 0 | 0 | 0 | 0 | 0 | 0 | 0 | 1.0059
H4560 | Re | MORB | 20 | 1800 | Re |  |  |  |  | 0 | 0 | 0 | 0 | [9 empty] | 117.18 |  |  | 0 | 0 | 0 | 0 | 0 | 0 | 0 | 0 | 0 | 0 | 0 | 0 | 0 | 0 | 0.53702 | 2 | 1.8621 | 0 | 0 | 0 | 0 | 0 | 0 | 0 | 0 | 0 | 0 | 0 | 0 | 0 | 0 | 1 | 1
H4560 | ReO2 | MORB | 20 | 1800 | Re |  |  |  |  | 0 | 0 | 0 | 0 | [9 empty] | 100 |  |  | 0 | 0 | 0 | 0 | 0 | 0 | 0 | 0 | 0 | 0 | 0 | 0 | 0 | 0 | 0.45828 | 2 | 2.1821 | 0 | 0 | 0 | 0 | 0 | 0 | 0 | 0 | 0 | 0 | 0 | 0 | 0 | 0 | 1 | 1
[10 empty] | 0 | 0 | 0 | 0 | [12 empty] | 0 | 0 | 0 | 0 | 0 | 0 | 0 | 0 | 0 | 0 | 0 | 0 | 0 | 0 | 0 |  | #DIV/0! | #DIV/0! | #DIV/0! | #DIV/0! | #DIV/0! | #DIV/0! | #DIV/0! | #DIV/0! | #DIV/0! | #DIV/0! | #DIV/0! | #DIV/0! | #DIV/0! | #DIV/0! | #DIV/0! | #DIV/0! | #DIV/0!
Z1785 | gt | MORB | 20 | 1800 | Mo | 51 | 2 | 16.4 | 0.7 | 9.83 | 0.4 | 0 | 0 |  |  | 7.9 | 0.4 | 11.7 | 0.5 | 2.31 | 0.17 |  |  | 9.83 |  | 0.84887 | 0.033287 | 0.32169 | 0.013731 | 0.13682 | 0.0055676 | 0 | 0 | 0.19601 | 0.0099245 | 0.20864 | 0.0089162 | 0.074541 | 0.0054857 | 0 | 12 | 4.3408 | 3.6847 | 0.14449 | 1.3964 | 0.059602 | 0.59392 | 0.024168 | 0 | 0 | 0.85082 | 0.04308 | 0.90566 | 0.038703 | 0.32357 | 0.023812 | 0 | 7.7551 | 0.08 | 0.04 | MORB | 3.6847 | 2.3029
Z1785 | Mo | MORB | 20 | 1800 | Mo |  |  |  |  | 0 | 0 | 0 | 0 | 133.35 | [11 empty] | 0 | 0 | 0 | 0 | 0 | 0 | 1.0423 | 0 | 0 | 0 | 0 | 0 | 0 | 0 | 0 | 1 | 0.47972 | 0 | 0 | 0 | 0 | 0 | 0 | 0.5 | 0 | 0 | 0 | 0 | 0 | 0 | 0 | 0 | 0.5
Z1785 | MoO2 | MORB | 20 | 1800 | Mo |  |  |  |  | 0 | 0 | 0 | 0 | 100 | [11 empty] | 0 | 0 | 0 | 0 | 0 | 0 | 0.78162 | 0 | 0 | 0 | 0 | 0 | 0 | 0 | 0 | 2 | 1.2794 | 0 | 0 | 0 | 0 | 0 | 0 | 1 | 0 | 0 | 0 | 0 | 0 | 0 | 0 | 0 | 1
[10 empty] | 0 | 0 | 0 | 0 | [12 empty] | 0 | 0 | 0 | 0 | 0 | 0 | 0 | 0 | 0 | 0 | 0 | 0 | 0 | 0 | 0 |  | #DIV/0! | #DIV/0! | #DIV/0! | #DIV/0! | #DIV/0! | #DIV/0! | #DIV/0! | #DIV/0! | #DIV/0! | #DIV/0! | #DIV/0! | #DIV/0! | #DIV/0! | #DIV/0! | #DIV/0! | #DIV/0! | #DIV/0!
Z1786 | gt | MORB | 20 | 1800 | Fe | 49.9 | 1.1 | 16.4 | 0.4 | 10.2 | 0.5 | 0 | 0 |  |  | 8.1 | 0.3 | 12.4 | 0.6 | 2.5 | 0.3 |  |  | 10.2 |  | 0.83056 | 0.018308 | 0.32169 | 0.0078462 | 0.14197 | 0.0069595 | 0 | 0 | 0.20097 | 0.0074434 | 0.22112 | 0.010699 | 0.080673 | 0.0096807 | 0 | 12 | 4.3543 | 3.6165 | 0.079717 | 1.4008 | 0.034165 | 0.6182 | 0.030304 | 0 | 0 | 0.87509 | 0.032411 | 0.96284 | 0.046589 | 0.35128 | 0.042153 | 0 | 7.8247 | 0.11 | 0.06 | MORB | 3.6165 | 2.3881
Z1786 | fcc_iron | MORB | 20 | 1800 | Fe |  |  |  |  | 128.65 | 0 | 0 | 0 | [12 empty] | 0 | 0 | 0 | 0 | 1.7907 | 0 | 0 | 0 | 0 | 0 | 0 | 0 | 0 | 0 | 0 | 1 | 0.55845 | 0 | 0 | 0 | 0 | 1 | 0 | 0 | 0 | 0 | 0 | 0 | 0 | 0 | 0 | 0 | 1
[10 empty] | 0 | 0 | 0 | 0 | [12 empty] | 0 | 0 | 0 | 0 | 0 | 0 | 0 | 0 | 0 | 0 | 0 | 0 | 0 | 0 | 0 |  | #DIV/0! | #DIV/0! | #DIV/0! | #DIV/0! | #DIV/0! | #DIV/0! | #DIV/0! | #DIV/0! | #DIV/0! | #DIV/0! | #DIV/0! | #DIV/0! | #DIV/0! | #DIV/0! | #DIV/0! | #DIV/0! | #DIV/0!
Z1700 | gt | MORB | 17 | 1800 | Fe | 46.2 | 2 | 15.8 | 0.8 | 17.1 | 1 | 0 | 0 |  |  | 7.3 | 0.2 | 10.9 | 0.4 | 1.9 | 0.1 |  |  | 17.1 |  | 0.76897 | 0.033287 | 0.30993 | 0.015692 | 0.23802 | 0.013919 | 0 | 0 | 0.18112 | 0.0049622 | 0.19437 | 0.007133 | 0.061311 | 0.0032269 | 0 | 12 | 4.5273 | 3.4814 | 0.1507 | 1.4031 | 0.071045 | 1.0776 | 0.063016 | 0 | 0 | 0.82 | 0.022466 | 0.87999 | 0.032293 | 0.27758 | 0.014609 | 0 | 7.9397 | 0.03 | 0.01 | MORB | 3.4814 | 2.7452
Z1700 | cpx | MORB | 17 | 1800 | Fe | 54.3 | 0.4 | 14.8 | 0.8 | 5.4 | 0.5 | 0 | 0 |  |  | 7.2 | 0.2 | 10.3 | 0.1 | 6.9 | 0.3 |  |  |  |  | 0.90379 | 0.0066573 | 0.29031 | 0.015692 | 0.075163 | 0.0069595 | 0 | 0 | 0.17864 | 0.0049622 | 0.18367 | 0.0017832 | 0.22266 | 0.0096807 | 0 | 6 | 2.1491 | 1.9423 | 0.014307 | 0.62391 | 0.033725 | 0.16153 | 0.014957 | 0 | 0 | 0.38392 | 0.010664 | 0.39474 | 0.0038324 | 0.47851 | 0.020805 | 0 | 3.985
Z1700 | fcc_iron | MORB | 17 | 1800 | Fe |  |  |  |  | 128.65 | 0 | 0 | 0 | [12 empty] | 0 | 0 | 0 | 0 | 1.7907 | 0 | 0 | 0 | 0 | 0 | 0 | 0 | 0 | 0 | 0 | 1 | 0.55845 | 0 | 0 | 0 | 0 | 1 | 0 | 0 | 0 | 0 | 0 | 0 | 0 | 0 | 0 | 0 | 1
[10 empty] | 0 | 0 | 0 | 0 | [12 empty] | 0 | 0 | 0 | 0 | 0 | 0 | 0 | 0 | 0 | 0 | 0 | 0 | 0 | 0 | 0 |  | #DIV/0! | #DIV/0! | #DIV/0! | #DIV/0! | #DIV/0! | #DIV/0! | #DIV/0! | #DIV/0! | #DIV/0! | #DIV/0! | #DIV/0! | #DIV/0! | #DIV/0! | #DIV/0! | #DIV/0! | #DIV/0! | #DIV/0!
H4321 | gt | MORB | 14 | 1800 | Re | 41.7 | 0.3 | 20.7 | 0.2 | 12.5 | 0.7 | 0 | 0 |  |  | 11.3 | 1.1 | 12.3 | 0.7 | 0.59 | 0.04 |  |  | 12.5 |  | 0.69407 | 0.004993 | 0.40604 | 0.0039231 | 0.17399 | 0.0097433 | 0 | 0 | 0.28037 | 0.027292 | 0.21934 | 0.012483 | 0.019039 | 0.0012908 | 0 | 12 | 4.4437 | 3.0843 | 0.022187 | 1.8043 | 0.017433 | 0.77316 | 0.043297 | 0 | 0 | 1.2459 | 0.12128 | 0.97469 | 0.05547 | 0.084603 | 0.0057358 | 0 | 7.9669 | 0.23 | 0.03 | MORB | 3.0843 | 2.8159
H4321 | cpx | MORB | 14 | 1800 | Re | 55.3 | 0.1 | 12.9 | 0.5 | 5.5 | 0.3 | 0 | 0 |  |  | 8.1 | 0.3 | 11.4 | 0.3 | 5.8 | 0.2 |  |  |  |  | 0.92044 | 0.0016643 | 0.25304 | 0.0098078 | 0.076555 | 0.0041757 | 0 | 0 | 0.20097 | 0.0074434 | 0.20329 | 0.0053497 | 0.18716 | 0.0064538 | 0 | 6 | 2.1468 | 1.976 | 0.003573 | 0.54323 | 0.021055 | 0.16435 | 0.0089645 | 0 | 0 | 0.43145 | 0.01598 | 0.43643 | 0.011485 | 0.4018 | 0.013855 | 0 | 3.9533
H4321 | stv | MORB | 14 | 1800 | Re | 99.7 | 0.4 | 0.18 | 0.01 | 0.23 | 0.05 | 0 | 0 |  |  |  |  | 0.07 | 0.01 | [6 empty] | 1.6595 | 0.0066573 | 0.0035308 | 0.00019616 | 0.0032014 | 0.00069595 | 0 | 0 | 0 | 0 | 0.0012483 | 0.00017832 | 0 | 0 | 0 | 2 | 0.60084 | 0.99707 | 0.004 | 0.0021215 | 0.00011786 | 0.0019235 | 0.00041816 | 0 | 0 | 0 | 0 | 0.00075002 | 0.00010715 | 0 | 0 | 0 | 1.0019
H4321 | Re | MORB | 14 | 1800 | Re |  |  |  |  | 0 | 0 | 0 | 0 | [9 empty] | 117.18 |  |  | 0 | 0 | 0 | 0 | 0 | 0 | 0 | 0 | 0 | 0 | 0 | 0 | 0 | 0 | 0.53702 | 2 | 1.8621 | 0 | 0 | 0 | 0 | 0 | 0 | 0 | 0 | 0 | 0 | 0 | 0 | 0 | 0 | 1 | 1
H4321 | ReO2 | MORB | 14 | 1800 | Re |  |  |  |  | 0 | 0 | 0 | 0 | [9 empty] | 100 |  |  | 0 | 0 | 0 | 0 | 0 | 0 | 0 | 0 | 0 | 0 | 0 | 0 | 0 | 0 | 0.45828 | 2 | 2.1821 | 0 | 0 | 0 | 0 | 0 | 0 | 0 | 0 | 0 | 0 | 0 | 0 | 0 | 0 | 1 | 1
[10 empty] | 0 | 0 | 0 | 0 | [12 empty] | 0 | 0 | 0 | 0 | 0 | 0 | 0 | 0 | 0 | 0 | 0 | 0 | 0 | 0 | 0 |  | #DIV/0! | #DIV/0! | #DIV/0! | #DIV/0! | #DIV/0! | #DIV/0! | #DIV/0! | #DIV/0! | #DIV/0! | #DIV/0! | #DIV/0! | #DIV/0! | #DIV/0! | #DIV/0! | #DIV/0! | #DIV/0! | #DIV/0!
H4692 | gt | MORB | 14 | 1600 | Mo | 40.9 | 0.08 | 21.1 | 0.1 | 13.43 | 0.64 | 0 | 0 |  |  | 9.13 | 0.1 | 14.2 | 0.1 | 0.7 | 0.06 |  |  | 13.43 |  | 0.68076 | 0.0013315 | 0.41389 | 0.0019616 | 0.18693 | 0.0089082 | 0 | 0 | 0.22653 | 0.0024811 | 0.25322 | 0.0017832 | 0.022588 | 0.0019361 | 0 | 12 | 4.4777 | 3.0482 | 0.0059619 | 1.8533 | 0.0087832 | 0.83703 | 0.039888 | 0 | 0 | 1.0143 | 0.01111 | 1.1338 | 0.0079848 | 0.10114 | 0.0086695 | 0 | 7.9878 | 0.21 | 0.02 | MORB | 3.0482 | 2.8094
H4692 | cpx | MORB | 14 | 1600 | Mo | 54.86 | 0.06 | 12.8 | 0.1 | 4.81 | 0.12 | 0 | 0 |  |  | 8.2 | 0.02 | 12.24 | 0.07 | 6.41 | 0.07 |  |  |  |  | 0.91312 | 0.0009986 | 0.25108 | 0.0019616 | 0.066951 | 0.0016703 | 0 | 0 | 0.20345 | 0.00049622 | 0.21827 | 0.0012483 | 0.20684 | 0.0022588 | 0 | 6 | 2.1467 | 1.9602 | 0.0021437 | 0.539 | 0.0042109 | 0.14373 | 0.0035857 | 0 | 0 | 0.43676 | 0.0010653 | 0.46857 | 0.0026797 | 0.44404 | 0.0048491 | 0 | 3.9923
H4692 | Mo | MORB | 14 | 1600 | Mo |  |  |  |  | 0 | 0 | 0 | 0 | 133.35 | [11 empty] | 0 | 0 | 0 | 0 | 0 | 0 | 1.0423 | 0 | 0 | 0 | 0 | 0 | 0 | 0 | 0 | 1 | 0.47972 | 0 | 0 | 0 | 0 | 0 | 0 | 0.5 | 0 | 0 | 0 | 0 | 0 | 0 | 0 | 0 | 0.5
H4692 | MoO2 | MORB | 14 | 1600 | Mo |  |  |  |  | 0 | 0 | 0 | 0 | 100 | [11 empty] | 0 | 0 | 0 | 0 | 0 | 0 | 0.78162 | 0 | 0 | 0 | 0 | 0 | 0 | 0 | 0 | 2 | 1.2794 | 0 | 0 | 0 | 0 | 0 | 0 | 1 | 0 | 0 | 0 | 0 | 0 | 0 | 0 | 0 | 1
[10 empty] | 0 | 0 | 0 | 0 | [12 empty] | 0 | 0 | 0 | 0 | 0 | 0 | 0 | 0 | 0 | 0 | 0 | 0 | 0 | 0 | 0 |  | #DIV/0! | #DIV/0! | #DIV/0! | #DIV/0! | #DIV/0! | #DIV/0! | #DIV/0! | #DIV/0! | #DIV/0! | #DIV/0! | #DIV/0! | #DIV/0! | #DIV/0! | #DIV/0! | #DIV/0! | #DIV/0! | #DIV/0!
H4557 | gt | MORB | 14 | 1800 | Fe | 42.3 | 0.5 | 18 | 0.6 | 19.8 | 1.8 | 0 | 0 |  |  | 7.5 | 0.4 | 10.5 | 0.7 | 1 | 0.1 |  |  | 19.8 |  | 0.70406 | 0.0083216 | 0.35308 | 0.011769 | 0.2756 | 0.025054 | 0 | 0 | 0.18608 | 0.0099245 | 0.18724 | 0.012483 | 0.032269 | 0.0032269 | 0 | 12 | 4.5886 | 3.2306 | 0.038184 | 1.6201 | 0.054004 | 1.2646 | 0.11496 | 0 | 0 | 0.85386 | 0.045539 | 0.85917 | 0.057278 | 0.14807 | 0.014807 | 0 | 7.9764 | 0.09 | 0.02 | MORB | 3.2306 | 2.8638
H4557 | cpx | MORB | 14 | 1800 | Fe | 54 | 1.6 | 12.4 | 0.8 | 7.3 | 1.4 | 0 | 0 |  |  | 7.9 | 0.1 | 12.1 | 0.3 | 5.5 | 0.7 |  |  |  |  | 0.8988 | 0.026629 | 0.24323 | 0.015692 | 0.10161 | 0.019487 | 0 | 0 | 0.19601 | 0.0024811 | 0.21577 | 0.0053497 | 0.17748 | 0.022588 | 0 | 6 | 2.1703 | 1.9507 | 0.057794 | 0.52789 | 0.034057 | 0.22052 | 0.042292 | 0 | 0 | 0.4254 | 0.0053848 | 0.46829 | 0.011611 | 0.38519 | 0.049024 | 0 | 3.978
H4557 | fcc_iron | MORB | 14 | 1800 | Fe |  |  |  |  | 128.65 | 0 | 0 | 0 | [12 empty] | 0 | 0 | 0 | 0 | 1.7907 | 0 | 0 | 0 | 0 | 0 | 0 | 0 | 0 | 0 | 0 | 1 | 0.55845 | 0 | 0 | 0 | 0 | 1 | 0 | 0 | 0 | 0 | 0 | 0 | 0 | 0 | 0 | 0 | 1
[10 empty] | 0 | 0 | 0 | 0 | [12 empty] | 0 | 0 | 0 | 0 | 0 | 0 | 0 | 0 | 0 | 0 | 0 | 0 | 0 | 0 | 0 |  | #DIV/0! | #DIV/0! | #DIV/0! | #DIV/0! | #DIV/0! | #DIV/0! | #DIV/0! | #DIV/0! | #DIV/0! | #DIV/0! | #DIV/0! | #DIV/0! | #DIV/0! | #DIV/0! | #DIV/0! | #DIV/0! | #DIV/0!
Z1785 | gt | BFI | 20 | 1800 | Mo | 52.1 | 0.55 | 7.3 | 0.9 | 6.4 | 1 | 0 | 0 |  |  | 29.6 | 1 | 4.1 | 0.5 | 0.34 | 0.09 |  |  | 6.4 |  | 0.86718 | 0.0091538 | 0.14319 | 0.017654 | 0.089082 | 0.013919 | 0 | 0 | 0.73441 | 0.024811 | 0.073113 | 0.0089162 | 0.010971 | 0.0029042 | 0 | 12 | 4.2054 | 3.6468 | 0.038496 | 0.60219 | 0.074242 | 0.37463 | 0.058535 | 0 | 0 | 3.0885 | 0.10434 | 0.30747 | 0.037497 | 0.04614 | 0.012213 | 0 | 8.0658 | 0.05 | 0.02 | BFI | 3.6468 | 3.7519
Z1785 | ring | BFI | 20 | 1800 | Mo | 40.3 | 0.4 | 0.09 | 0.01 | 9.7 | 0.1 | 0 | 0 |  |  | 50.5 | 0.5 | [8 empty] | 0.67077 | 0.0066573 | 0.0017654 | 0.00019616 | 0.13501 | 0.0013919 | 0 | 0 | 1.253 | 0.012406 | 0 | 0 | 0 | 0 | 0 | 4 | 1.464 | 0.98204 | 0.0097465 | 0.0025846 | 0.00028718 | 0.19767 | 0.0020378 | 0 | 0 | 1.8344 | 0.018162 | 0 | 0 | 0 | 0 | 0 | 3.0167
Z1785 | hpx | BFI | 20 | 1800 | Mo | 56.4 | 0.2 | 1.2 | 0.4 | 3.8 | 0.5 | 0 | 0 |  |  | 34.9 | 0.2 | 2.4 | 0.1 | 0.14 | 0.02 |  |  |  |  | 0.93875 | 0.0033287 | 0.023539 | 0.0078462 | 0.052892 | 0.0069595 | 0 | 0 | 0.86591 | 0.0049622 | 0.042798 | 0.0017832 | 0.0045177 | 0.00064538 | 0 | 6 | 2.0857 | 1.958 | 0.0069427 | 0.049096 | 0.016365 | 0.11032 | 0.014516 | 0 | 0 | 1.8061 | 0.01035 | 0.089266 | 0.0037194 | 0.0094227 | 0.0013461 | 0 | 4.0222
Z1785 | stv | BFI | 20 | 1800 | Mo | 96.8 | 0.7 | 0.7 | 0.2 | 0.1 | 0.1 | 0 | 0 |  |  | 0.3 | 0.5 | [8 empty] | 1.6112 | 0.01165 | 0.013731 | 0.0039231 | 0.0013919 | 0.0013919 | 0 | 0 | 0.0074434 | 0.012406 | 0 | 0 | 0 | 0 | 0 | 2 | 0.61504 | 0.99095 | 0.0071654 | 0.0084451 | 0.0024129 | 0.00085608 | 0.00085608 | 0 | 0 | 0.004578 | 0.00763 | 0 | 0 | 0 | 0 | 0 | 1.0048
Z1785 | Mo | BFI | 20 | 1800 | Mo |  |  |  |  | 0 | 0 | 0 | 0 | 133.35 | [11 empty] | 0 | 0 | 0 | 0 | 0 | 0 | 1.0423 | 0 | 0 | 0 | 0 | 0 | 0 | 0 | 0 | 2 | 0.95943 | 0 | 0 | 0 | 0 | 0 | 0 | 1 | 0 | 0 | 0 | 0 | 0 | 0 | 0 | 0 | 1
Z1785 | MoO2 | BFI | 20 | 1800 | Mo |  |  |  |  | 0 | 0 | 0 | 0 | 100 | [11 empty] | 0 | 0 | 0 | 0 | 0 | 0 | 0.78162 | 0 | 0 | 0 | 0 | 0 | 0 | 0 | 0 | 2 | 1.2794 | 0 | 0 | 0 | 0 | 0 | 0 | 1 | 0 | 0 | 0 | 0 | 0 | 0 | 0 | 0 | 1
[10 empty] | 0 | 0 | 0 | 0 | [12 empty] | 0 | 0 | 0 | 0 | 0 | 0 | 0 | 0 | 0 | 0 | 0 | 0 | 0 | 0 | 0 |  | #DIV/0! | #DIV/0! | #DIV/0! | #DIV/0! | #DIV/0! | #DIV/0! | #DIV/0! | #DIV/0! | #DIV/0! | #DIV/0! | #DIV/0! | #DIV/0! | #DIV/0! | #DIV/0! | #DIV/0! | #DIV/0! | #DIV/0!
Z1786 | gt | BFI | 20 | 1800 | Fe | 48.2 | 0.9 | 13.4 | 2 | 8.1 | 1.6 | 0 | 0 |  |  | 23.8 | 0.9 | 5.4 | 0.7 | 0.7 | 0.1 |  |  | 8.1 |  | 0.80226 | 0.014979 | 0.26285 | 0.039231 | 0.11274 | 0.02227 | 0 | 0 | 0.59051 | 0.02233 | 0.096295 | 0.012483 | 0.022588 | 0.0032269 | 0 | 12 | 4.2642 | 3.421 | 0.063873 | 1.1208 | 0.16729 | 0.48076 | 0.094965 | 0 | 0 | 2.518 | 0.095219 | 0.41062 | 0.053229 | 0.09632 | 0.01376 | 0 | 8.0475 | 0.08 | 0.02 | BFI | 3.421 | 3.3709
Z1786 | ring | BFI | 20 | 1800 | Fe | 37.7 | 0.3 | 0.12 | 0.04 | 23.2 | 0.3 | 0 | 0 |  |  | 38.8 | 0.3 | 0.09 | 0.07 | 0.09 | 0.01 |  |  |  |  | 0.6275 | 0.004993 | 0.0023539 | 0.00078462 | 0.32292 | 0.0041757 | 0 | 0 | 0.96267 | 0.0074434 | 0.0016049 | 0.0012483 | 0.0029042 | 0.00032269 | 0 | 4 | 1.5704 | 0.9854 | 0.0078408 | 0.0036964 | 0.0012321 | 0.50711 | 0.0065574 | 0 | 0 | 1.5118 | 0.011689 | 0.0025203 | 0.0019602 | 0.0045607 | 0.00050674 | 0 | 3.015
Z1786 | wad | BFI | 20 | 1800 | Fe | 40 | 1 | 0.33 | 0.21 | 14 | 1 | 0 | 0 |  |  | 45 | 1 | 0.35 | 0.37 | 0.14 | 0.03 |  |  |  |  | 0.66578 | 0.016643 | 0.0064731 | 0.0041193 | 0.19487 | 0.013919 | 0 | 0 | 1.1165 | 0.024811 | 0.0062414 | 0.006598 | 0.0045177 | 0.00096807 | 0 | 4 | 1.5031 | 1.0007 | 0.025017 | 0.0097299 | 0.0061917 | 0.29291 | 0.020922 | 0 | 0 | 1.6782 | 0.037294 | 0.0093815 | 0.0099176 | 0.0067906 | 0.0014551 | 0 | 2.9978
Z1786 | fcc_iron | BFI | 20 | 1800 | Fe |  |  |  |  | 128.65 | 0 | 0 | 0 | [12 empty] | 0 | 0 | 0 | 0 | 1.7907 | 0 | 0 | 0 | 0 | 0 | 0 | 0 | 0 | 0 | 0 | 1 | 0.55845 | 0 | 0 | 0 | 0 | 1 | 0 | 0 | 0 | 0 | 0 | 0 | 0 | 0 | 0 | 0 | 1
[10 empty] | 0 | 0 | 0 | 0 | [12 empty] | 0 | 0 | 0 | 0 | 0 | 0 | 0 | 0 | 0 | 0 | 0 | 0 | 0 | 0 | 0 |  | #DIV/0! | #DIV/0! | #DIV/0! | #DIV/0! | #DIV/0! | #DIV/0! | #DIV/0! | #DIV/0! | #DIV/0! | #DIV/0! | #DIV/0! | #DIV/0! | #DIV/0! | #DIV/0! | #DIV/0! | #DIV/0! | #DIV/0!
Z1782 | gt | BFI | 17 | 1600 | Mo | 46 | 1 | 17.4 | 1.8 | 11.3 | 0.32 | 0 | 0 |  |  | 20.4 | 0.5 | 4.7 | 0.5 | 0.5 | 0.05 |  |  | 11.3 |  | 0.76565 | 0.016643 | 0.34131 | 0.035308 | 0.15729 | 0.0044541 | 0 | 0 | 0.50615 | 0.012406 | 0.083813 | 0.0089162 | 0.016135 | 0.0016135 | 0 | 12 | 4.2759 | 3.2738 | 0.071165 | 1.4594 | 0.15097 | 0.67253 | 0.019045 | 0 | 0 | 2.1642 | 0.053045 | 0.35837 | 0.038125 | 0.068989 | 0.0068989 | 0 | 7.9974 | 0.1 | 0.04 | BFI | 3.2738 | 3.1279
Z1782 | ol | BFI | 17 | 1600 | Mo | 36.9 | 0.2 | 0.06 | 0.05 | 31.8 | 0.2 | 0 | 0 |  |  | 31.3 | 0.2 | 0.05 | 0.02 | 0.07 | 0.02 |  |  |  |  | 0.61418 | 0.0033287 | 0.0011769 | 0.00098078 | 0.44263 | 0.0027838 | 0 | 0 | 0.77659 | 0.0049622 | 0.00089162 | 0.00035665 | 0.0022588 | 0.00064538 | 0 | 4 | 1.6317 | 1.0022 | 0.0054315 | 0.0019205 | 0.0016004 | 0.72225 | 0.0045425 | 0 | 0 | 1.2672 | 0.0080971 | 0.0014549 | 0.00058196 | 0.0036858 | 0.0010531 | 0 | 2.9987
Z1782 | ring | BFI | 17 | 1600 | Mo | 38.2 | 0.2 | 0.14 | 0.02 | 24.2 | 0.27 | 0 | 0 |  |  | 37.2 | 0.2 | 0.05 | 0.02 | 0.18 | 0.02 |  |  |  |  | 0.63582 | 0.0033287 | 0.0027462 | 0.00039231 | 0.33684 | 0.0037581 | 0 | 0 | 0.92298 | 0.0049622 | 0.00089162 | 0.00035665 | 0.0058084 | 0.00064538 | 0 | 4 | 1.5752 | 1.0015 | 0.0052433 | 0.0043258 | 0.00061797 | 0.53059 | 0.0059198 | 0 | 0 | 1.4539 | 0.0078165 | 0.0014045 | 0.00056179 | 0.0091494 | 0.0010166 | 0 | 3.0009
Z1782 | hpx | BFI | 17 | 1600 | Mo | 57.4 | 0.9 | 0.3 | 0.2 | 7.9 | 0.7 | 0 | 0 |  |  | 33.1 | 0.6 | 0.7 | 0.3 | 0.1 | 0.03 |  |  |  |  | 0.95539 | 0.014979 | 0.0058847 | 0.0039231 | 0.10996 | 0.0097433 | 0 | 0 | 0.82125 | 0.014887 | 0.012483 | 0.0053497 | 0.0032269 | 0.00096807 | 0 | 6 | 2.0943 | 2.0009 | 0.03137 | 0.012324 | 0.0082162 | 0.23029 | 0.020405 | 0 | 0 | 1.7199 | 0.031177 | 0.026143 | 0.011204 | 0.0067581 | 0.0020274 | 0 | 3.9963
Z1782 | Mo | BFI | 17 | 1600 | Mo |  |  |  |  | 0 | 0 | 0 | 0 | 133.35 | [11 empty] | 0 | 0 | 0 | 0 | 0 | 0 | 1.0423 | 0 | 0 | 0 | 0 | 0 | 0 | 0 | 0 | 2 | 0.95943 | 0 | 0 | 0 | 0 | 0 | 0 | 1 | 0 | 0 | 0 | 0 | 0 | 0 | 0 | 0 | 1
Z1782 | MoO2 | BFI | 17 | 1600 | Mo |  |  |  |  | 0 | 0 | 0 | 0 | 100 | [11 empty] | 0 | 0 | 0 | 0 | 0 | 0 | 0.78162 | 0 | 0 | 0 | 0 | 0 | 0 | 0 | 0 | 2 | 1.2794 | 0 | 0 | 0 | 0 | 0 | 0 | 1 | 0 | 0 | 0 | 0 | 0 | 0 | 0 | 0 | 1
[10 empty] | 0 | 0 | 0 | 0 | [12 empty] | 0 | 0 | 0 | 0 | 0 | 0 | 0 | 0 | 0 | 0 | 0 | 0 | 0 | 0 | 0 |  | #DIV/0! | #DIV/0! | #DIV/0! | #DIV/0! | #DIV/0! | #DIV/0! | #DIV/0! | #DIV/0! | #DIV/0! | #DIV/0! | #DIV/0! | #DIV/0! | #DIV/0! | #DIV/0! | #DIV/0! | #DIV/0! | #DIV/0!
H4692 | gt | BFI | 14 | 1800 | Mo | 45.5 | 0.6 | 16.95 | 0.53 | 10.82 | 1.45 | 0 | 0 |  |  | 23.8 | 1 | 3.2 | 0.1 | 0.15 | 0.01 |  |  | 10.82 |  | 0.75732 | 0.009986 | 0.33248 | 0.010396 | 0.1506 | 0.020183 | 0 | 0 | 0.59051 | 0.024811 | 0.057064 | 0.0017832 | 0.0048404 | 0.00032269 | 0 | 12 | 4.2463 | 3.2158 | 0.042403 | 1.4118 | 0.044145 | 0.6395 | 0.085701 | 0 | 0 | 2.5074 | 0.10535 | 0.24231 | 0.0075721 | 0.020553 | 0.0013702 | 0 | 8.0374 | 0.16 | 0.03 | BFI | 3.2158 | 3.2869
H4692 | opx | BFI | 14 | 1800 | Mo | 56.2 | 0.4 | 0.36 | 0.02 | 8.12 | 0.59 | 0 | 0 |  |  | 34.3 | 0.4 | 0.12 | 0.01 | [6 empty] | 0.93542 | 0.0066573 | 0.0070616 | 0.00039231 | 0.11302 | 0.0082122 | 0 | 0 | 0.85102 | 0.0099245 | 0.0021399 | 0.00017832 | 0 | 0 | 0 | 6 | 2.107 | 1.971 | 0.014027 | 0.014879 | 0.00082661 | 0.23814 | 0.017303 | 0 | 0 | 1.7931 | 0.020911 | 0.0045088 | 0.00037574 | 0 | 0 | 0 | 4.0216
H4692 | ol | BFI | 14 | 1800 | Mo | 38.9 | 0.7 | 0.1 | 0.06 | 14.3 | 0.7 | 0 | 0 |  |  | 46.7 | 0.9 | 0.12 | 0.02 | [6 empty] | 0.64747 | 0.01165 | 0.0019616 | 0.0011769 | 0.19904 | 0.0097433 | 0 | 0 | 1.1587 | 0.02233 | 0.0021399 | 0.00035665 | 0 | 0 | 0 | 4 | 1.505 | 0.97446 | 0.017534 | 0.0029522 | 0.0017713 | 0.29957 | 0.014664 | 0 | 0 | 1.7439 | 0.033608 | 0.0032206 | 0.00053677 | 0 | 0 | 0 | 3.0241
H4692 | cpx | BFI | 14 | 1800 | Mo | 54.5 | 0.1 | 1.6 | 0.2 | 9.4 | 0.4 | 0 | 0 |  |  | 23.9 | 0.3 | 9.39 | 0.01 | 1.02 | 0.01 |  |  |  |  | 0.90712 | 0.0016643 | 0.031385 | 0.0039231 | 0.13084 | 0.0055676 | 0 | 0 | 0.59299 | 0.0074434 | 0.16745 | 0.00017832 | 0.032914 | 0.00032269 | 0 | 6 | 2.1668 | 1.9656 | 0.0036063 | 0.068005 | 0.0085006 | 0.2835 | 0.012064 | 0 | 0 | 1.2849 | 0.016128 | 0.36283 | 0.0003864 | 0.071319 | 0.00069921 | 0 | 4.0361
H4692 | Mo | BFI | 14 | 1800 | Mo |  |  |  |  | 0 | 0 | 0 | 0 | 133.35 | [11 empty] | 0 | 0 | 0 | 0 | 0 | 0 | 1.0423 | 0 | 0 | 0 | 0 | 0 | 0 | 0 | 0 | 2 | 0.95943 | 0 | 0 | 0 | 0 | 0 | 0 | 1 | 0 | 0 | 0 | 0 | 0 | 0 | 0 | 0 | 1
H4692 | MoO2 | BFI | 14 | 1800 | Mo |  |  |  |  | 0 | 0 | 0 | 0 | 100 | [11 empty] | 0 | 0 | 0 | 0 | 0 | 0 | 0.78162 | 0 | 0 | 0 | 0 | 0 | 0 | 0 | 0 | 2 | 1.2794 | 0 | 0 | 0 | 0 | 0 | 0 | 1 | 0 | 0 | 0 | 0 | 0 | 0 | 0 | 0 | 1
underline = 1 analysis only
italics = problematic in terms of quality or numer of analyses

## Model input file
Experiment | Phase | Comp | P[GPa] | T [°C] | buffer | Oxygens | Si | Si unc | Al | Al unc | Fe(total) | Fe unc | Mo | Mo unc | Mg | Mg unc | Ca | Ca unc | Na | Na unc | Re | Total | Fe3/Fetotal | Fe3/Fetotal unc
Z1699 | gt | KLB-1 | 20 | 1600 | Re | 12 | 3.622 | 0.034624 | 0.56315 | 0.016323 | 0.34748 | 0.011583 | 0 | 0 | 3.2622 | 0.020647 | 0.21517 | 0.014839 | 0.02014 | 0.0080558 | 0 | 8.0301 | 0.44 | 0.06
Z1699 | ring | KLB-1 | 20 | 1600 | Re | 4 | 0.99901 | 0.0048375 | 0.0059864 | 0.00028507 | 0.14969 | 0 | 0 | 0 | 1.8425 | 0.0036058 | 0.00077747 | 0.00025916 | 0 | 0 | 0 | 2.998
Z1699 | Re | KLB-1 | 20 | 1600 | Re | 2 | 0 | 0 | 0 | 0 | 0 | 0 | 0 | 0 | 0 | 0 | 0 | 0 | 0 | 0 | 1 | 1
Z1699 | ReO2 | KLB-1 | 20 | 1600 | Re | 2 | 0 | 0 | 0 | 0 | 0 | 0 | 0 | 0 | 0 | 0 | 0 | 0 | 0 | 0 | 1 | 1
H4560 | gt | KLB-1 | 20 | 1800 | Re | 12 | 3.6199 | 0.013975 | 0.56002 | 0.024707 | 0.32142 | 0.017532 | 0 | 0 | 3.1564 | 0.052085 | 0.36686 | 0.022461 | 0 | 0 | 0 | 8.0246 | 0.47 | 0.05
H4560 | wad | KLB-1 | 20 | 1800 | Re | 4 | 0.99086 | 0.0048213 | 0.011365 | 0.0028412 | 0.13709 | 0.0040322 | 0 | 0 | 1.8616 | 0.014375 | 0.0025829 | 0.0025829 | 0 | 0 | 0 | 3.0035
H4560 | Re | KLB-1 | 20 | 1800 | Re | 2 | 0 | 0 | 0 | 0 | 1.2502 | 0 | 0 | 0 | 0 | 0 | 0 | 0 | 0 | 0 | 0.37492 | 1.6251
H4560 | ReO2 | KLB-1 | 20 | 1800 | Re | 2 | 0 | 0 | 0 | 0 | 0 | 0 | 0 | 0 | 0 | 0 | 0 | 0 | 0 | 0 | 1 | 1
Z1785 | gt | KLB-1 | 20 | 1800 | Mo | 12 | 3.6668 | 0.035187 | 0.53912 | 0.082942 | 0.2825 | 0.0058855 | 0 | 0 | 3.0424 | 0.041964 | 0.52028 | 0.0075402 | 0.0054578 | 0.013645 | 0 | 8.0565 | 0.07 | 0.03
Z1785 | ring? | KLB-1 | 20 | 1800 | Mo | 4 | 0.98188 | 0.0080456 | 0.0043102 | 0.00028735 | 0.19513 | 0.0014273 | 0 | 0 | 1.8326 | 0.013448 | 0.0020898 | 0.00026123 | 0 | 0 | 0 | 3.016
Z1785 | Mo | KLB-1 | 20 | 1800 | Mo | 2 | 0 | 0 | 0 | 0 | 0 | 0 | 1 | 0 | 0 | 0 | 0 | 0 | 0 | 0 | 0 | 1
Z1785 | MoO2 | KLB-1 | 20 | 1800 | Mo | 2 | 0 | 0 | 0 | 0 | 0 | 0 | 1 | 0 | 0 | 0 | 0 | 0 | 0 | 0 | 0 | 1
Z1786 | gt | KLB-1 | 20 | 1800 | Fe | 12 | 3.8083 | 0.07 | 0.24173 | 0.14273 | 0.32784 | 0.02049 | 0 | 0 | 3.1724 | 0.083483 | 0.50251 | 0.030001 | 0.006786 | 0.0013572 | 0 | 8.0595 | 0.09 | 0.04
Z1786 | fper | KLB-1 | 20 | 1800 | Fe | 2 | 0.0010563 | 0.00060358 | 0.003379 | 0.00035568 | 0.30602 | 0.01527 | 0 | 0 | 1.6851 | 0.024294 | 0.0011317 | 0.00016168 | 0.0011703 | 0.00029256 | 0 | 1.9978
Z1786 | ring? | KLB-1 | 20 | 1800 | Fe | 4 | 0.99501 | 0.0034351 | 0.0057836 | 0.0046269 | 0.18468 | 0.0063612 | 0 | 0 | 1.8124 | 0.0095102 | 0.0042063 | 0.0015774 | 0 | 0 | 0 | 3.0021
Z1786 | hpx | KLB-1 | 20 | 1800 | Fe | 6 | 1.9841 | 0.0080932 | 0.022546 | 0.0056364 | 0.067993 | 0.0076915 | 0 | 0 | 1.082 | 0.026872 | 0.84587 | 0.014978 | 0.0042795 | 0.00071326 | 0 | 4.0068
Z1786 | fcc_iron | KLB-1 | 20 | 1800 | Fe | 1 | 0 | 0 | 0 | 0 | 1 | 0 | 0 | 0 | 0 | 0 | 0 | 0 | 0 | 0 | 0 | 1
Z1782 | gt | KLB-1 | 17 | 1600 | Mo | 12 | 3.4349 | 0.056306 | 1.0784 | 0.13272 | 0.39438 | 0.017659 | 0 | 0 | 2.6651 | 0.10492 | 0.43739 | 0.022623 | 0 | 0 | 0 | 8.0101 | 0.08 | 0.03
Z1782 | wad | KLB-1 | 17 | 1600 | Mo | 4 | 1.0066 | 0.0024915 | 0.0058729 | 0.0029364 | 0.25212 | 0.0041673 | 0 | 0 | 1.7234 | 0.011143 | 0.0024026 | 0.0013348 | 0 | 0 | 0 | 2.9904
Z1782 | hpx | KLB-1 | 17 | 1600 | Mo | 6 | 2.0037 | 0.014492 | 0.0098213 | 0.001281 | 0.090296 | 0.0081812 | 0 | 0 | 1.1072 | 0.032407 | 0.78028 | 0.034938 | 0 | 0 | 0 | 3.9914
Z1782 | Mo | KLB-1 | 17 | 1600 | Mo | 2 | 0 | 0 | 0 | 0 | 0 | 0 | 1 | 0 | 0 | 0 | 0 | 0 | 0 | 0 | 0 | 1
Z1782 | MoO2 | KLB-1 | 17 | 1600 | Mo | 2 | 0 | 0 | 0 | 0 | 0 | 0 | 1 | 0 | 0 | 0 | 0 | 0 | 0 | 0 | 0 | 1
Z1700 | gt | KLB-1 | 17 | 1800 | Fe | 12 | 3.5947 | 0.03483 | 0.73069 | 0.03284 | 0.37867 | 0.029129 | 0 | 0 | 2.8765 | 0.041538 | 0.43289 | 0.022391 | 0 | 0 | 0 | 8.0135 | 0.14 | 0.04
Z1700 | wad | KLB-1 | 17 | 1800 | Fe | 4 | 0.98953 | 0.0072577 | 0.002281 | 0.0019959 | 0.17198 | 0.010116 | 0 | 0 | 1.8393 | 0.018032 | 0.006221 | 0.0018145 | 0 | 0 | 0 | 3.0093
Z1700 | fcc_iron | KLB-1 | 17 | 1800 | Fe | 1 | 0 | 0 | 0 | 0 | 1 | 0 | 0 | 0 | 0 | 0 | 0 | 0 | 0 | 0 | 0 | 1
H4321 | gt | KLB-1 | 14 | 1800 | Re | 12 | 3.2974 | 0.034707 | 1.2272 | 0.049086 | 0.31929 | 0.017416 | 0 | 0 | 2.9595 | 0.031044 | 0.238 | 0.0074374 | 0.0026917 | 0.0026917 | 0 | 8.0441 | 0.29 | 0.04
H4321 | ol | KLB-1 | 14 | 1800 | Re | 4 | 0.99098 | 0.004787 | 0.0022568 | 0.0011284 | 0.1121 | 0.0040034 | 0 | 0 | 1.8982 | 0.010704 | 0.0038468 | 0.00025645 | 0.00092813 | 0.00046407 | 0 | 3.0084
H4321 | Re | KLB-1 | 14 | 1800 | Re | 2 | 0 | 0 | 0 | 0 | 0 | 0 | 0 | 0 | 0 | 0 | 0 | 0 | 0 | 0 | 1 | 1
H4321 | ReO2 | KLB-1 | 14 | 1800 | Re | 2 | 0 | 0 | 0 | 0 | 0 | 0 | 0 | 0 | 0 | 0 | 0 | 0 | 0 | 0 | 1 | 1
H4692 | gt | KLB-1 | 14 | 1600 | Mo | 12 | 3.1646 | 0.097795 | 1.6548 | 0.16466 | 0.31547 | 0.05842 | 0 | 0 | 2.5513 | 0.10414 | 0.32183 | 0.014969 | 0 | 0 | 0 | 8.008 | 0 | 0
H4692 | ol | KLB-1 | 14 | 1600 | Mo | 4 | 1.0053 | 0.0048561 | 0.0014308 | 0.00028617 | 0.13402 | 0.0060918 | 0 | 0 | 1.8496 | 0.010859 | 0.0036421 | 0.00052031 | 0 | 0 | 0 | 2.994
H4692 | opx | KLB-1 | 14 | 1600 | Mo | 6 | 1.9992 | 0.021372 | 0.020991 | 0.0020991 | 0.1281 | 0.0011916 | 0 | 0 | 1.3116 | 0.013275 | 0.5305 | 0.0053432 | 0 | 0 | 0 | 3.9903
H4692 | Mo | KLB-1 | 14 | 1600 | Mo | 2 | 0 | 0 | 0 | 0 | 0 | 0 | 1 | 0 | 0 | 0 | 0 | 0 | 0 | 0 | 0 | 1
H4692 | MoO2 | KLB-1 | 14 | 1600 | Mo | 2 | 0 | 0 | 0 | 0 | 0 | 0 | 1 | 0 | 0 | 0 | 0 | 0 | 0 | 0 | 0 | 1
H4556 | gt | KLB-1 | 14 | 1600 | Fe | 12 | 3.5743 | 0.035598 | 0.73842 | 0.025173 | 0.44062 | 0.029771 | 0 | 0 | 2.4942 | 0.21227 | 0.77809 | 0.076283 | 0 | 0 | 0 | 8.0256 | 0.14 | 0.04
H4556 | ol | KLB-1 | 14 | 1600 | Fe | 4 | 0.99261 | 0.024268 | 0.031461 | 0.0085804 | 0.16845 | 0.020295 | 0 | 0 | 1.7835 | 0.072354 | 0.015601 | 0.0078004 | 0 | 0 | 0 | 2.9917
H4556 | fcc_iron | KLB-1 | 14 | 1600 | Fe | 1 | 0 | 0 | 0 | 0 | 1 | 0 | 0 | 0 | 0 | 0 | 0 | 0 | 0 | 0 | 0 | 1
Z1699 | gt | MORB | 20 | 1600 | Re | 12 | 3.3234 | 0.036843 | 1.5024 | 0.060791 | 0.66554 | 0.012325 | 0 | 0 | 1.2193 | 0.010985 | 0.99477 | 0.007895 | 0.30002 | 0.014287 | 0 | 8.0055 | 0.21 | 0.03
Z1699 | stv | MORB | 20 | 1600 | Re | 2 | 0.98798 | 0.0091005 | 0.011918 | 0.0023835 | 0.0022833 | 0.00033826 | 0 | 0 | 0.00090445 | 0.00015074 | 0.0013001 | 0.00032503 | 0.0033329 | 0.003921 | 0 | 1.0077
Z1699 | Re | MORB | 20 | 1600 | Re | 2 | 0 | 0 | 0 | 0 | 0 | 0 | 0 | 0 | 0 | 0 | 0 | 0 | 0 | 0 | 1 | 1
Z1699 | ReO2 | MORB | 20 | 1600 | Re | 2 | 0 | 0 | 0 | 0 | 0 | 0 | 0 | 0 | 0 | 0 | 0 | 0 | 0 | 0 | 1 | 1
H4560 | gt | MORB | 20 | 1800 | Re | 12 | 3.3667 | 0.059451 | 1.559 | 0.026276 | 0.66501 | 0.01243 | 0 | 0 | 0.9749 | 0.011078 | 1.051 | 0.015925 | 0.37462 | 0.014408 | 0 | 7.9913 | 0.15 | 0.02
H4560 | cpx | MORB | 20 | 1800 | Re | 6 | 2.0071 | 0.03521 | 0.70132 | 0.020749 | 0.11484 | 0.0088341 | 0 | 0 | 0.2467 | 0.005249 | 0.23768 | 0.011318 | 0.66903 | 0.034134 | 0 | 3.9767
H4560 | stv | MORB | 20 | 1800 | Re | 2 | 0.98228 | 0.020045 | 0.023625 | 0.023625 | 0 | 0 | 0 | 0 | 0 | 0 | 0 | 0 | 0 | 0 | 0 | 1.0059
H4560 | Re | MORB | 20 | 1800 | Re | 2 | 0 | 0 | 0 | 0 | 0 | 0 | 0 | 0 | 0 | 0 | 0 | 0 | 0 | 0 | 1 | 1
H4560 | ReO2 | MORB | 20 | 1800 | Re | 2 | 0 | 0 | 0 | 0 | 0 | 0 | 0 | 0 | 0 | 0 | 0 | 0 | 0 | 0 | 1 | 1
Z1785 | gt | MORB | 20 | 1800 | Mo | 12 | 3.6847 | 0.14449 | 1.3964 | 0.059602 | 0.59392 | 0.024168 | 0 | 0 | 0.85082 | 0.04308 | 0.90566 | 0.038703 | 0.32357 | 0.023812 | 0 | 7.7551 | 0.08 | 0.04
Z1785 | Mo | MORB | 20 | 1800 | Mo | 1 | 0 | 0 | 0 | 0 | 0 | 0 | 0.5 | 0 | 0 | 0 | 0 | 0 | 0 | 0 | 0 | 0.5
Z1785 | MoO2 | MORB | 20 | 1800 | Mo | 2 | 0 | 0 | 0 | 0 | 0 | 0 | 1 | 0 | 0 | 0 | 0 | 0 | 0 | 0 | 0 | 1
Z1786 | gt | MORB | 20 | 1800 | Fe | 12 | 3.6165 | 0.079717 | 1.4008 | 0.034165 | 0.6182 | 0.030304 | 0 | 0 | 0.87509 | 0.032411 | 0.96284 | 0.046589 | 0.35128 | 0.042153 | 0 | 7.8247 | 0.11 | 0.06
Z1786 | fcc_iron | MORB | 20 | 1800 | Fe | 1 | 0 | 0 | 0 | 0 | 1 | 0 | 0 | 0 | 0 | 0 | 0 | 0 | 0 | 0 | 0 | 1
Z1700 | gt | MORB | 17 | 1800 | Fe | 12 | 3.4814 | 0.1507 | 1.4031 | 0.071045 | 1.0776 | 0.063016 | 0 | 0 | 0.82 | 0.022466 | 0.87999 | 0.032293 | 0.27758 | 0.014609 | 0 | 7.9397 | 0.03 | 0.01
Z1700 | cpx | MORB | 17 | 1800 | Fe | 6 | 1.9423 | 0.014307 | 0.62391 | 0.033725 | 0.16153 | 0.014957 | 0 | 0 | 0.38392 | 0.010664 | 0.39474 | 0.0038324 | 0.47851 | 0.020805 | 0 | 3.985
Z1700 | fcc_iron | MORB | 17 | 1800 | Fe | 1 | 0 | 0 | 0 | 0 | 1 | 0 | 0 | 0 | 0 | 0 | 0 | 0 | 0 | 0 | 0 | 1
H4321 | gt | MORB | 14 | 1800 | Re | 12 | 3.0843 | 0.022187 | 1.8043 | 0.017433 | 0.77316 | 0.043297 | 0 | 0 | 1.2459 | 0.12128 | 0.97469 | 0.05547 | 0.084603 | 0.0057358 | 0 | 7.9669 | 0.23 | 0.03
H4321 | cpx | MORB | 14 | 1800 | Re | 6 | 1.976 | 0.003573 | 0.54323 | 0.021055 | 0.16435 | 0.0089645 | 0 | 0 | 0.43145 | 0.01598 | 0.43643 | 0.011485 | 0.4018 | 0.013855 | 0 | 3.9533
H4321 | stv | MORB | 14 | 1800 | Re | 2 | 0.99707 | 0.004 | 0.0021215 | 0.00011786 | 0.0019235 | 0.00041816 | 0 | 0 | 0 | 0 | 0.00075002 | 0.00010715 | 0 | 0 | 0 | 1.0019
H4321 | Re | MORB | 14 | 1800 | Re | 2 | 0 | 0 | 0 | 0 | 0 | 0 | 0 | 0 | 0 | 0 | 0 | 0 | 0 | 0 | 1 | 1
H4321 | ReO2 | MORB | 14 | 1800 | Re | 2 | 0 | 0 | 0 | 0 | 0 | 0 | 0 | 0 | 0 | 0 | 0 | 0 | 0 | 0 | 1 | 1
H4692 | gt | MORB | 14 | 1600 | Mo | 12 | 3.0482 | 0.0059619 | 1.8533 | 0.0087832 | 0.83703 | 0.039888 | 0 | 0 | 1.0143 | 0.01111 | 1.1338 | 0.0079848 | 0.10114 | 0.0086695 | 0 | 7.9878 | 0.21 | 0.02
H4692 | cpx | MORB | 14 | 1600 | Mo | 6 | 1.9602 | 0.0021437 | 0.539 | 0.0042109 | 0.14373 | 0.0035857 | 0 | 0 | 0.43676 | 0.0010653 | 0.46857 | 0.0026797 | 0.44404 | 0.0048491 | 0 | 3.9923
H4692 | Mo | MORB | 14 | 1600 | Mo | 1 | 0 | 0 | 0 | 0 | 0 | 0 | 0.5 | 0 | 0 | 0 | 0 | 0 | 0 | 0 | 0 | 0.5
H4692 | MoO2 | MORB | 14 | 1600 | Mo | 2 | 0 | 0 | 0 | 0 | 0 | 0 | 1 | 0 | 0 | 0 | 0 | 0 | 0 | 0 | 0 | 1
H4557 | gt | MORB | 14 | 1800 | Fe | 12 | 3.2306 | 0.038184 | 1.6201 | 0.054004 | 1.2646 | 0.11496 | 0 | 0 | 0.85386 | 0.045539 | 0.85917 | 0.057278 | 0.14807 | 0.014807 | 0 | 7.9764 | 0.09 | 0.02
H4557 | cpx | MORB | 14 | 1800 | Fe | 6 | 1.9507 | 0.057794 | 0.52789 | 0.034057 | 0.22052 | 0.042292 | 0 | 0 | 0.4254 | 0.0053848 | 0.46829 | 0.011611 | 0.38519 | 0.049024 | 0 | 3.978
H4557 | fcc_iron | MORB | 14 | 1800 | Fe | 1 | 0 | 0 | 0 | 0 | 1 | 0 | 0 | 0 | 0 | 0 | 0 | 0 | 0 | 0 | 0 | 1
Z1785 | gt | BFI | 20 | 1800 | Mo | 12 | 3.6468 | 0.038496 | 0.60219 | 0.074242 | 0.37463 | 0.058535 | 0 | 0 | 3.0885 | 0.10434 | 0.30747 | 0.037497 | 0.04614 | 0.012213 | 0 | 8.0658 | 0.05 | 0.02
Z1785 | ring | BFI | 20 | 1800 | Mo | 4 | 0.98204 | 0.0097465 | 0.0025846 | 0.00028718 | 0.19767 | 0.0020378 | 0 | 0 | 1.8344 | 0.018162 | 0 | 0 | 0 | 0 | 0 | 3.0167
Z1785 | hpx | BFI | 20 | 1800 | Mo | 6 | 1.958 | 0.0069427 | 0.049096 | 0.016365 | 0.11032 | 0.014516 | 0 | 0 | 1.8061 | 0.01035 | 0.089266 | 0.0037194 | 0.0094227 | 0.0013461 | 0 | 4.0222
Z1785 | stv | BFI | 20 | 1800 | Mo | 2 | 0.99095 | 0.0071654 | 0.0084451 | 0.0024129 | 0.00085608 | 0.00085608 | 0 | 0 | 0.004578 | 0.00763 | 0 | 0 | 0 | 0 | 0 | 1.0048
Z1785 | Mo | BFI | 20 | 1800 | Mo | 2 | 0 | 0 | 0 | 0 | 0 | 0 | 1 | 0 | 0 | 0 | 0 | 0 | 0 | 0 | 0 | 1
Z1785 | MoO2 | BFI | 20 | 1800 | Mo | 2 | 0 | 0 | 0 | 0 | 0 | 0 | 1 | 0 | 0 | 0 | 0 | 0 | 0 | 0 | 0 | 1
Z1786 | gt | BFI | 20 | 1800 | Fe | 12 | 3.421 | 0.063873 | 1.1208 | 0.16729 | 0.48076 | 0.094965 | 0 | 0 | 2.518 | 0.095219 | 0.41062 | 0.053229 | 0.09632 | 0.01376 | 0 | 8.0475 | 0.08 | 0.02
Z1786 | ring | BFI | 20 | 1800 | Fe | 4 | 0.9854 | 0.0078408 | 0.0036964 | 0.0012321 | 0.50711 | 0.0065574 | 0 | 0 | 1.5118 | 0.011689 | 0.0025203 | 0.0019602 | 0.0045607 | 0.00050674 | 0 | 3.015
Z1786 | wad | BFI | 20 | 1800 | Fe | 4 | 1.0007 | 0.025017 | 0.0097299 | 0.0061917 | 0.29291 | 0.020922 | 0 | 0 | 1.6782 | 0.037294 | 0.0093815 | 0.0099176 | 0.0067906 | 0.0014551 | 0 | 2.9978
Z1786 | fcc_iron | BFI | 20 | 1800 | Fe | 1 | 0 | 0 | 0 | 0 | 1 | 0 | 0 | 0 | 0 | 0 | 0 | 0 | 0 | 0 | 0 | 1
Z1782 | gt | BFI | 17 | 1600 | Mo | 12 | 3.2738 | 0.071165 | 1.4594 | 0.15097 | 0.67253 | 0.019045 | 0 | 0 | 2.1642 | 0.053045 | 0.35837 | 0.038125 | 0.068989 | 0.0068989 | 0 | 7.9974 | 0.1 | 0.04
Z1782 | ol | BFI | 17 | 1600 | Mo | 4 | 1.0022 | 0.0054315 | 0.0019205 | 0.0016004 | 0.72225 | 0.0045425 | 0 | 0 | 1.2672 | 0.0080971 | 0.0014549 | 0.00058196 | 0.0036858 | 0.0010531 | 0 | 2.9987
Z1782 | ring | BFI | 17 | 1600 | Mo | 4 | 1.0015 | 0.0052433 | 0.0043258 | 0.00061797 | 0.53059 | 0.0059198 | 0 | 0 | 1.4539 | 0.0078165 | 0.0014045 | 0.00056179 | 0.0091494 | 0.0010166 | 0 | 3.0009
Z1782 | hpx | BFI | 17 | 1600 | Mo | 6 | 2.0009 | 0.03137 | 0.012324 | 0.0082162 | 0.23029 | 0.020405 | 0 | 0 | 1.7199 | 0.031177 | 0.026143 | 0.011204 | 0.0067581 | 0.0020274 | 0 | 3.9963
Z1782 | Mo | BFI | 17 | 1600 | Mo | 2 | 0 | 0 | 0 | 0 | 0 | 0 | 1 | 0 | 0 | 0 | 0 | 0 | 0 | 0 | 0 | 1
Z1782 | MoO2 | BFI | 17 | 1600 | Mo | 2 | 0 | 0 | 0 | 0 | 0 | 0 | 1 | 0 | 0 | 0 | 0 | 0 | 0 | 0 | 0 | 1
H4692 | gt | BFI | 14 | 1800 | Mo | 12 | 3.2158 | 0.042403 | 1.4118 | 0.044145 | 0.6395 | 0.085701 | 0 | 0 | 2.5074 | 0.10535 | 0.24231 | 0.0075721 | 0.020553 | 0.0013702 | 0 | 8.0374 | 0.16 | 0.03
H4692 | opx | BFI | 14 | 1800 | Mo | 6 | 1.971 | 0.014027 | 0.014879 | 0.00082661 | 0.23814 | 0.017303 | 0 | 0 | 1.7931 | 0.020911 | 0.0045088 | 0.00037574 | 0 | 0 | 0 | 4.0216
H4692 | ol | BFI | 14 | 1800 | Mo | 4 | 0.97446 | 0.017534 | 0.0029522 | 0.0017713 | 0.29957 | 0.014664 | 0 | 0 | 1.7439 | 0.033608 | 0.0032206 | 0.00053677 | 0 | 0 | 0 | 3.0241
H4692 | cpx | BFI | 14 | 1800 | Mo | 6 | 1.9656 | 0.0036063 | 0.068005 | 0.0085006 | 0.2835 | 0.012064 | 0 | 0 | 1.2849 | 0.016128 | 0.36283 | 0.0003864 | 0.071319 | 0.00069921 | 0 | 4.0361
H4692 | Mo | BFI | 14 | 1800 | Mo | 2 | 0 | 0 | 0 | 0 | 0 | 0 | 1 | 0 | 0 | 0 | 0 | 0 | 0 | 0 | 0 | 1
H4692 | MoO2 | BFI | 14 | 1800 | Mo | 2 | 0 | 0 | 0 | 0 | 0 | 0 | 1 | 0 | 0 | 0 | 0 | 0 | 0 | 0 | 0 | 1