## Liu et al. (2016)
# Run no	P(GPa)	T(K)	phase	n analyses	Mg	Mgerr	Al	Alerr	Si	Sierr
OS2705	15	2000	gt	15	3.044	0.04	2.064	0.072	2.931	0.037
OS2705	15	2000	cor	13	0.361	0.085	7.361	0.148	0.297	0.07
OS2722	23	2000	gt	10	3.081	0.049	1.976	0.103	2.978	0.055
OS2722	23	2000	cor	11	0.62	0.027	6.779	0.062	0.606	0.05
OS2703	25	2000	gt	8	3.111	0.044	1.906	0.064	3.014	0.034
OS2703	25	2000	cor	9	0.748	0.011	6.55	0.021	0.712	0.011
OS2723	27	2000	bdg	10	3.566	0.118	1.034	0.145	3.444	0.052
OS2723	27	2000	cor	12	0.993	0.086	6.114	0.146	0.918	0.066
OS2772	27	2000	bdg	10	3.625	0.038	0.883	0.024	3.525	0.031
OS2772	27	2000	cor	14	1.067	0.037	5.968	0.078	0.988	0.04
M1564	31.9	1700	bdg	9	3.44	0.036	1.08	0.044	3.473	0.03
M1564	31.9	1700	cor	8	0.6	0.025	6.827	0.041	0.573	0.021
M1609	31.8	2000	bdg	14	3.318	0.068	1.478	0.102	3.232	0.063
M1609	31.8	2000	cor	27	0.816	0.059	6.432	0.101	0.766	0.048
MII_251	37.8	2000	bdg	21	3.254	0.011	1.579	0.126	3.187	0.072
MII_251	37.8	2000	cor	17	0.572	0.023	6.864	0.023	0.566	0.013
MII_257	45	2000	bdg	30	2.958	0.104	2.022	0.144	3.003	0.062
MII_257	45	2000	cor	41	0.595	0.085	6.849	0.163	0.565	0.08

## Liu et al. (2017)
# Run no	P(GPa)	T(K)	phase	n analyses	Mg	Mgerr	Al	Alerr	Si	Sierr
IRIS232	27	1700	bdg	15	3.776	0.035	0.521	0.035	3.722	0.019
IRIS232	27	1700	cor	12	0.671	0.035	6.706	0.048	0.635	0.037
IRIS266	27	1700	bdg	15	3.754	0.026	0.548	0.032	3.714	0.017
IRIS266	27	1700	cor	12	0.699	0.056	6.629	0.06	0.679	0.026
IRIS256	27	2000	bdg	11	3.523	0.048	0.975	0.025	3.507	0.014
IRIS256	27	2000	cor	12	0.989	0.028	6.017	0.037	0.993	0.024
IRIS276	27	1900	bdg	10	3.552	0.01	0.925	0.006	3.53	0.007
IRIS276	27	1900	cor	10	0.864	0.034	6.287	0.013	0.853	0.017
IRIS244	27	2300	bdg	15	3.243	0.033	1.541	0.028	3.222	0.014
IRIS244	27	2300	cor	12	1.335	0.015	5.439	0.034	1.253	0.019
IRIS244b	27	2300	bdg	15	3.243	0.033	1.541	0.028	3.222	0.014
IRIS244b	27	2300	cor	12	1.203	0.012	5.586	0.034	1.204	0.037
IRIS300	27	2500	bdg	15	3.1	0.031	1.735	0.049	3.149	0.028
IRIS300	27	2500	cor	12	1.497	0.007	4.953	0.033	1.537	0.024
IRIS300b	27	2500	bdg	15	3.114	0.032	1.74	0.018	3.138	0.016
IRIS300b	27	2500	cor	12	1.474	0.026	5.034	0.093	1.487	0.068
IRIS252	30	2300	bdg	15	3.183	0.031	1.687	0.053	3.143	0.031
IRIS252	30	2300	cor	12	1.115	0.032	5.808	0.073	1.086	0.031
S6615	35	2300	bdg	8	2.983	0.022	2.197	0.017	2.861	0.038
S6615	35	2300	cor	10	0.899	0.012	6.277	0.025	0.854	0.015
M2055	31.9	1700	bdg	8	3.53	0.029	0.93	0.017	3.538	0.021
M2055	31.9	1700	cor	10	0.482	0.029	7.058	0.057	0.465	0.029
M2037	38.5	1700	bdg	8	3.414	0.017	1.195	0.023	3.397	0.019
M2037	38.5	1700	cor	10	0.45	0.036	7.118	0.048	0.437	0.032
M2063	41.8	1700	bdg	5	3.369	0.054	1.275	0.022	3.359	0.022
M2063	41.8	1700	cor	11	0.36	0.022	7.283	0.034	0.358	0.015
#M2106	42.3	2000	bdg	8	3.127	0.057	1.751	0.038	3.124	0.047
#M1677	51.8	2000	bdg	12	2.789	0.058	2.357	0.048	2.838	0.038
#M1677	51.8	2000	cor	16	0.467	0.006	7.11	0.06	0.434	0.035
#M1677 from Liu et al., 2016

## Liu et al. (2020)
PLATINUM CAPSULES
fO2 doesn’t seem well controlled.

## Liu et al. (2021)
MAS BRIDGMANITE

10 or 3 minute runs.
Re capsules, preheated in air for 30 minutes at 500 K
Useful figures summarising molar volumes from other papers.

3000 K run looks like it melted.