## Calculations
SEE NEXT PAGE FOR SCREENSHOTS OF FACTSAGE INPUTS
I’VE TRIPLE CHECKED THEM WITH THE VALUES IN THE PAPER
FACTSAGE INPUT
T | 1473.15 |  | R | 8.3145
Pair proportions (X_ij)
| Fe | O | FeIII
Fe | 0.43759 | 0.50439 | 0.0025191
O | 0 | 3.085e-06 | 0.052141 |  | Total pairs
FeIII | 0 | 0 | 0.0033605 |  | 1.4375
Zij |  |  |  |  | ksi_ij
m n→ | Fe | O | FeIII |  |  | 1 2 → | Fe | O | FeIII
Fe | 6 | 2 | 6 |  |  | Fe | 0 | 0.72174 | 0.69104
O | 2 | 6 | 2 |  |  | O | 0.27827 | 0 | 0.27827
FeIII | 6 | 3 | 6 |  |  | FeIII | 0.030691 | 0.72174 | 0
Number of pairs (n_ij) |  |  |  |  | chi_ij
| Fe | O | FeIII |  |  | 1 2 → | Fe | O | FeIII
Fe | 0.62904 | 0.72506 | 0.0036212 |  |  | Fe | 0 | 0.44347 | 0.98674
O |  | 4.4347e-06 | 0.074953 |  |  | O | 3.085e-06 | 0 | 3.085e-06
FeIII |  |  | 0.0048307 |  |  | FeIII | 0.0075777 | 0.44347 | 0
| FeII | O | FeIII | Total
n_i | 0.57281 | 0.40001 | 0.027198 | 1 |  | Composition
X_i | 0.5728 | 0.4 | 0.027197 | 1 |  | Fe | O
Y_i | 0.69104 | 0.27827 | 0.030691 | 1 |  | 0.60001 | 0.40001 | GOOD
DeltaG^0_ij
| FeII | O | FeIII
Fe |  | -391580.56 | 83680
O |  |  | -376060.2212
FeIII
DeltaG^1_ij
| FeII | O | FeIII
Fe |  | 37735.7596 | -9539.4634
O |  |  | 16456.9511
FeIII
Gexcess_ij
| FeII | O | FeIII
Fe |  | -128279.4661 | 134.2391
O |  |  | -13476.6158
FeIII
| FeII | O | FeIII
G0 | -75967.1325 | 55964.3036 | -69691.1325 |  | ← these numbers valid only between 298 and 1811 K
| ideal | ii pairs | ij pairs |  | Total Sconf
Sconf | 6.5164 | 0.40624 | -2.2452 |  | 4.6774
| mech | conf | excess |  | Total
Gibbs | -23024.1976 | -6890.5574 | -141621.8428 |  | -171536.5977 | J/mol
|  |  | FACTSAGE output |  | -171807 | J/mol
|  |  |  | DIFF | -270.4023 | J/mol