## PDFTables.com
Table S1. Single-crystal elasticity of olivine at high P-T
TK | PGPa | Density | g/cm3 | C11 | GPa | C22 | GPa | C33 | GPa | C44 | GPa | C55 | GPa | C66 | GPa | C12 | GPa | C13 | GPa | C23 | GPa | KS | GPa | G | GPa
300 | 0 | 3.343 | 0.002 | 320.2 | 1.9 | 196.5 | 1 | 232.3 | 0.8 | 63.2 | 0.4 | 76.6 | 0.5 | 79.7 | 0.7 | 71 | 2 | 71 | 1 | 76 | 1 | 129.6 | 0.9 | 77.8 | 0.5
300 | 3.1 | 3.421 | 0.003 | 343 | 2.5 | 213 | 1.8 | 251 | 2 | 69 | 0.8 | 82 | 0.7 | 87.1 | 0.9 | 83 | 2 | 82 | 1 | 87 | 1 | 143.5 | 1 | 83.1 | 0.6
300 | 5.3 | 3.472 | 0.003 | 358 | 2.7 | 225 | 2 | 263 | 2.2 | 73 | 0.8 | 85 | 0.7 | 91.2 | 1 | 92 | 2 | 91 | 1 | 95 | 1 | 153.4 | 1 | 86.3 | 0.6
300 | 7.8 | 3.528 | 0.003 | 376.4 | 3.3 | 236.7 | 1.8 | 273 | 1.5 | 75.9 | 0.6 | 88.2 | 0.6 | 95.4 | 1 | 101 | 2 | 102 | 2 | 104 | 1 | 164.1 | 1 | 89 | 0.7
300 | 9.9 | 3.573 | 0.003 | 387.8 | 3.3 | 250 | 1.9 | 282.7 | 1.6 | 79.5 | 1 | 90 | 0.8 | 97.7 | 0.9 | 109 | 2 | 108 | 2 | 110 | 1 | 172.7 | 1.2 | 91.6 | 0.7
300 | 12 | 3.616 | 0.003 | 403 | 3.7 | 259.1 | 2.2 | 293.1 | 1.5 | 81 | 1.2 | 91.5 | 0.9 | 99.2 | 1 | 117 | 2 | 115 | 2 | 119 | 1 | 181.5 | 1.2 | 93.2 | 0.8
300 | 14 | 3.655 | 0.003 | 418 | 3.7 | 267.7 | 2.2 | 301.9 | 1.8 | 83.5 | 1.2 | 92 | 1 | 101.5 | 1.4 | 124 | 3 | 123 | 2 | 123 | 2 | 189.1 | 1.8 | 95.1 | 0.9
300 | 16.6 | 3.704 | 0.003 | 434.4 | 4 | 279.9 | 2.3 | 310.8 | 1.8 | 85.9 | 1.5 | 92.9 | 1 | 104.1 | 1.6 | 134 | 4 | 132 | 3 | 134 | 2 | 199.7 | 2 | 96.7 | 1
300 | 19.2 | 3.752 | 0.003 | 449 | 4 | 284 | 2.3 | 326.3 | 1.8 | 87.9 | 1.6 | 93.1 | 1 | 106.4 | 1.3 | 137 | 4 | 143 | 3 | 141 | 2 | 207.9 | 2 | 98.4 | 1.1
500 | 2.7 | 3.381 | 0.002 | 332 | 2 | 204 | 1 | 240 | 2 | 66.1 | 0.7 | 79.4 | 0.8 | 82 | 2 | 77 | 3 | 79 | 2 | 82 | 1 | 137 | 2 | 80 | 1
500 | 6.8 | 3.482 | 0.002 | 361 | 4 | 226 | 2 | 260 | 2 | 73.1 | 0.9 | 85 | 1 | 90 | 3 | 93 | 6 | 94 | 3 | 95 | 2 | 154 | 2 | 86 | 1
500 | 8.6 | 3.526 | 0.002 | 371 | 4 | 238 | 2 | 271 | 3 | 76.3 | 1 | 87 | 1.2 | 93 | 3 | 100 | 6 | 100 | 3 | 103 | 2 | 163 | 2 | 88 | 1
500 | 10.9 | 3.579 | 0.003 | 385 | 7 | 250 | 4 | 281 | 4 | 79 | 1 | 88.6 | 1.4 | 96 | 3 | 109 | 7 | 108 | 5 | 109 | 2 | 172 | 3 | 91 | 1
500 | 14.1 | 3.657 | 0.003 | 402 | 5 | 263 | 4 | 290 | 3 | 81.1 | 1.2 | 90.6 | 1.3 | 98 | 3 | 120 | 6 | 117 | 3 | 119 | 2 | 183 | 3 | 93 | 2
750 | 4 | 3.384 | 0.002 | 333 | 2 | 205 | 1 | 238 | 1 | 66.1 | 0.4 | 78.9 | 0.7 | 80 | 1 | 78 | 4 | 80 | 2 | 84 | 1 | 137.6 | 1 | 79 | 1
750 | 5.5 | 3.427 | 0.002 | 344 | 4 | 214 | 2 | 248 | 1 | 68.3 | 0.6 | 80.9 | 0.9 | 83 | 3 | 84 | 5 | 87 | 3 | 88 | 2 | 145 | 2 | 82 | 1
750 | 9 | 3.509 | 0.003 | 368 | 2 | 233 | 1 | 267 | 1 | 74.3 | 0.3 | 85.8 | 0.4 | 89 | 1 | 99 | 2 | 99 | 1 | 101 | 1 | 161 | 2 | 86 | 1
750 | 10.4 | 3.542 | 0.003 | 373 | 4 | 237 | 3 | 272 | 2 | 75.6 | 0.7 | 86.3 | 0.7 | 92 | 2 | 103 | 4 | 103 | 3 | 104 | 2 | 164 | 2 | 88 | 1
750 | 12.5 | 3.59 | 0.003 | 384 | 4 | 245 | 3 | 278 | 2 | 77.4 | 0.7 | 88.3 | 0.7 | 93 | 2 | 105 | 4 | 106 | 2 | 112 | 2.2 | 170 | 2 | 89 | 2
900 | 4.5 | 3.378 | 0.002 | 330 | 5 | 203 | 3 | 236 | 3 | 65.3 | 0.6 | 78.2 | 0.8 | 78 | 2 | 73 | 3 | 79 | 2 | 84 | 3 | 136 | 2 | 78 | 1
900 | 8.4 | 3.475 | 0.003 | 356 | 5 | 223 | 3 | 258 | 3 | 71.4 | 0.9 | 82.6 | 0.7 | 84 | 2 | 91 | 4 | 93 | 3 | 96 | 2 | 153 | 3 | 83 | 1
900 | 10.1 | 3.515 | 0.003 | 364 | 6 | 231 | 4 | 263 | 3 | 73.4 | 0.9 | 84.7 | 0.7 | 87 | 2 | 97 | 4 | 97 | 3 | 99 | 3 | 158 | 3 | 85 | 1
900 | 13.3 | 3.578 | 0.003 | 381 | 7 | 247 | 4 | 279 | 4 | 76.7 | 1 | 86.7 | 0.9 | 92 | 3 | 100 | 4 | 104 | 3 | 112 | 3 | 169 | 3 | 89 | 2